## Локальная смета
Обустройство опытно-промышленного участка Куюмбинского месторождения. Корректировка
(наименование стройки)
ЛОКАЛЬНЫЙ СМЕТНЫЙ РАСЧЕТ 06-07-03
|  | на | автоматизацию. Резервуар исходной воды V=60м3 (4шт). 1 очередь. Вахтовый поселок
(наименование работ и затрат, наименование объекта)
Основание: 30-П-2015-11-ПД-25100-ИОС7.2 (215-0669)
|  |  | Сметная стоимость _______________________________________________________________________________________________ | [5 empty] | ___________________________150,862 |  | тыс. руб.
|  |  | строительных работ _______________________________________________________________________________________________ | [5 empty] | _______________________________________________________________________________________________0,918 |  | тыс. руб.
|  |  | монтажных работ _______________________________________________________________________________________________ | [5 empty] | _______________________________________________________________________________________________92,461 |  | тыс. руб.
|  |  | оборудования _______________________________________________________________________________________________ | [5 empty] | _______________________________________________________________________________________________57,483 |  | тыс. руб.
|  |  | Средства на оплату труда _______________________________________________________________________________________________ | [5 empty] | ___________________________2,248 |  | тыс. руб.
|  |  | Сметная трудоемкость _______________________________________________________________________________________________ | [5 empty] | _______________________________________________________________________________________________162,7 |  | чел.час
Составлен в ценах по состоянию на 01.01.2000г.
№ пп | Обосно- вание | Наименование | Ед. изм. | Кол. | Стоимость единицы, руб. |  |  |  | Общая стоимость, руб. |  |  |  | Т/з осн. раб.на ед. | Т/з осн. раб. Всего | Т/з мех. на ед. | Т/з мех. Всего
[5 empty] | Всего | В том числе |  |  | Всего | В том числе
[6 empty] | Осн.З/п | Эк.Маш | З/пМех |  | Осн.З/п | Эк.Маш | З/пМех
1 | 2 | 3 | 4 | 5 | 6 | 7 | 8 | 9 | 10 | 11 | 12 | 13 | 14 | 15 | 16 | 17
Раздел 1. Оборудование
1 | Прайс-лист ЗАО «Альбатрос» г.Москва 4кв.2015г. | Уровнемер поплавковый ДУУ4М-01-ТВ-3,0-2,0-ОМ1,5 в комплекте: датчик уровня ультразвуковой ДУУ2М-01-1, блок токовых выходов искробезопасный БТВИ3 55618,5/4,57 (Транспортные расходы на оборудование ПЗ=13%) Оборудование | компл. | 4 | 13752.5 |  |  |  | 55010
2 | Прайс-лист ОВЕН г.Москва 4кв.2015г. | Многоканальный блок питания 2-х канальный, выходное напряжение 24В БП14Б-Д4-2-24 2360/1,18/4,57 (Транспортные расходы на оборудование ПЗ=13%) Оборудование | шт. | 2 | 494.53 |  |  |  | 989
3 | Прайс-лист ОВЕН г.Москва 4кв.2015г. | Измеритель-регулятор двухканальный, щитовой 2ТРМ1-Щ2.У.РР 3540/1,18/4,57 (Транспортные расходы на оборудование ПЗ=13%) Оборудование | шт. | 2 | 741.8 |  |  |  | 1484
Итого прямые затраты по разделу в ценах 2001г. | [8 empty] | 57483
Итоги по разделу 1 Оборудование :
Оборудование | [8 empty] | 57483
Итого | [8 empty] | 57483
В том числе:
Оборудование | [8 empty] | 57483
Итого по разделу 1 Оборудование | [8 empty] | 57483
Раздел 2. Монтажные работы
4 | ТЕРм11-02-032-01 | Первичный преобразователь уровнемер, устанавливаемый на резервуаре, работающем при атмосферном давлении, масса до 10 кг (ДУУ2М-01-1) Монтаж оборудования: НР (102 руб.): 88% от ФОТ (116 руб.) СП (70 руб.): 60% от ФОТ (116 руб.) | 1 шт. | 4 | 126.03 | 25.65 | 78.93 | 3.27 | 504 | 103 | 316 | 13 | 2.25 | 9 | 0.22 | 0.88
5 | ТЕРм11-03-001-01 | Приборы, устанавливаемые на металлоконструкциях, щитах и пультах, масса до 5 кг (БТВИ3) Монтаж оборудования: НР (21 руб.): 88% от ФОТ (24 руб.) СП (14 руб.): 60% от ФОТ (24 руб.) | 1 шт. | 4 | 7.07 | 5.93 |  |  | 28 | 24 |  |  | 0.52 | 2.08
6 | ТЕРм11-03-001-01 | Приборы, устанавливаемые на металлоконструкциях, щитах и пультах, масса до 5 кг (БП14Б, 2ТРМ1) Монтаж оборудования: НР (21 руб.): 88% от ФОТ (24 руб.) СП (14 руб.): 60% от ФОТ (24 руб.) | 1 шт. | 4 | 7.07 | 5.93 |  |  | 28 | 24 |  |  | 0.52 | 2.08
Кабельные проводки
7 | ТЕРм08-02-407-13 | Труба стальная по установленным конструкциям, в опалубке фундаментов и перекрытиях, диаметр до 50 мм Электромонтажные работы на других объектах: НР (18 руб.): 105% от ФОТ (17 руб.) СП (11 руб.): 65% от ФОТ (17 руб.) | 100 м | 0.03 | 3546.8 | 563.72 | 469.91 | 13.52 | 106 | 17 | 14 |  | 52.1 | 1.56 | 0.91 | 0.03
8 | ТЕРм08-02-411-01 | Рукав металлический наружным диаметром до 48 мм Электромонтажные работы на других объектах: НР (56 руб.): 105% от ФОТ (53 руб.) СП (34 руб.): 65% от ФОТ (53 руб.) | 100 м | 0.14 | 7308.47 | 375.45 | 311.58 | 3.27 | 1023 | 53 | 44 |  | 34.7 | 4.86 | 0.22 | 0.03
9 | ТЕРм08-02-411-02 | Рукав металлический наружным диаметром до 60 мм Электромонтажные работы на других объектах: НР (13 руб.): 105% от ФОТ (12 руб.) СП (8 руб.): 65% от ФОТ (12 руб.) | 100 м | 0.03 | 6706.44 | 387.36 | 359.55 | 4.9 | 201 | 12 | 11 |  | 35.8 | 1.07 | 0.33 | 0.01
10 | ТЕРм08-02-395-01 | Лоток металлический штампованный по установленным конструкциям, ширина лотка до 200 мм Электромонтажные работы на других объектах: НР (319 руб.): 105% от ФОТ (304 руб.) СП (198 руб.): 65% от ФОТ (304 руб.) | 1 т | 0.29 | 2560.68 | 730.35 | 1725.31 | 317.41 | 743 | 212 | 500 | 92 | 67.5 | 19.58 | 21.36 | 6.19
11 | ТЕРм08-02-152-08 | Консоль Электромонтажные работы на других объектах: НР (28 руб.): 105% от ФОТ (27 руб.) СП (18 руб.): 65% от ФОТ (27 руб.) | 100 шт. | 0.94 | 161.93 | 24.91 | 129.3 | 4.46 | 152 | 23 | 122 | 4 | 2.25 | 2.12 | 0.3 | 0.28
12 | ТЕРм08-02-152-13 | Конструкция из профильной стали Электромонтажные работы на других объектах: НР (200 руб.): 105% от ФОТ (190 руб.) СП (124 руб.): 65% от ФОТ (190 руб.) | 100 шт. | 0.94 | 3343.44 | 199.26 | 176.97 | 3.27 | 3143 | 187 | 166 | 3 | 18 | 16.92 | 0.22 | 0.21
13 | ТЕРм08-02-412-02 | Затягивание провода в проложенные трубы и металлические рукава первого одножильного или многожильного в общей оплетке, суммарное сечение до 6 мм2 Электромонтажные работы на других объектах: НР (16 руб.): 105% от ФОТ (15 руб.) СП (10 руб.): 65% от ФОТ (15 руб.) | 100 м | 0.2 | 1225.93 | 72.93 | 8.62 | 0.3 | 245 | 15 | 2 |  | 6.74 | 1.35 | 0.02
14 | ТЕРм08-02-147-01 | Кабель до 35 кВ по установленным конструкциям и лоткам с креплением на поворотах и в конце трассы, масса 1 м кабеля до 1 кг Электромонтажные работы на других объектах: НР (1539 руб.): 105% от ФОТ (1466 руб.) СП (953 руб.): 65% от ФОТ (1466 руб.) | 100 м кабеля | 8.8 | 1025.31 | 128.41 | 568.02 | 38.18 | 9023 | 1130 | 4999 | 336 | 11.6 | 102.08 | 2.96 | 26.05
Итого прямые затраты по разделу в ценах 2001г. | [8 empty] | 15196 | 1800 | 6174 | 448 |  | 162.7 |  | 33.68
Накладные расходы | [8 empty] | 2332
В том числе, справочно:
88% ФОТ (от 164) (Поз. 4-6) | [8 empty] | 144
105% ФОТ (от 2084) (Поз. 7-14) | [8 empty] | 2188
Сметная прибыль | [8 empty] | 1453
В том числе, справочно:
60% ФОТ (от 164) (Поз. 4-6) | [8 empty] | 98
65% ФОТ (от 2084) (Поз. 7-14) | [8 empty] | 1355
Итоги по разделу 2 Монтажные работы :
Монтаж оборудования | [8 empty] | 802 |  |  |  |  | 13.16 |  | 0.88
Электромонтажные работы на других объектах | [8 empty] | 18179 |  |  |  |  | 149.54 |  | 32.8
Итого | [8 empty] | 18981 |  |  |  |  | 162.7 |  | 33.68
В том числе:
Материалы | [8 empty] | 7222
Машины и механизмы | [8 empty] | 6174
ФОТ | [8 empty] | 2248
Накладные расходы | [8 empty] | 2332
Сметная прибыль | [8 empty] | 1453
Итого по разделу 2 Монтажные работы | [8 empty] | 18981 |  |  |  |  | 162.7 |  | 33.68
Раздел 3. Материалы
Кабельные изделия
15 | Прайс-лист Кольчугинский завод 4кв.2015г. | Кабель контрольный с медными жилами с изоляцией и оболочкой из ПВХ пониженной горючести, экранированный КВВГЭнг(А) сеч. 4х0,75 36267,5/4,12 (Транспортные расходы на материалы МАТ=13%) Материалы для монтажных работ | 1000м | 0.7 | 9947.15 |  |  |  | 6963
16 | Прайс-лист Кольчугинский завод 4кв.2015г. | Кабель контрольный с медными жилами с изоляцией и оболочкой из ПВХ пониженной горючести КВВГнг(А) сеч. 14х1,5 129610/4,12 (Транспортные расходы на материалы МАТ=13%) Материалы для монтажных работ | 1000м | 0.2 | 35548.38 |  |  |  | 7110
Трубы
17 | ТСЦ-103-0006 | Трубы стальные сварные водогазопроводные с резьбой черные легкие (неоцинкованные) диаметр условного прохода 50 мм, толщина стенки 3 мм Материалы для монтажных работ | м | 3 | 41.88 |  |  |  | 126
18 | Прайс лист МЕТАЛАНГ 4кв.2015г. | Металлополимерный рукав Ду=25 мм МЕТАЛАНГ НГ-LS HF 217/1,18/4,12 (Транспортные расходы на материалы МАТ=13%) Материалы для монтажных работ | м | 14 | 50.44 |  |  |  | 706
19 | Прайс лист МЕТАЛАНГ 4кв.20153г. | Металлополимерный рукав Ду=50мм МЕТАЛАНГ НГ-LS HF 443/1,18/4,12 (Транспортные расходы на материалы МАТ=13%) Материалы для монтажных работ | м | 3 | 102.97 |  |  |  | 309
Кабельные лотки DKC
20 | Прайс-лист DKC 4кв.2015г. | Лоток неперфорированный, горячеоцинкованная сталь 50х100х3000 (35022HDZ) 609,62/1,18/4,12 (Транспортные расходы на материалы МАТ=13%) Материалы для монтажных работ | м | 146 | 141.69 |  |  |  | 20687
21 | Прайс-лист DKC 4кв.2015г. | Крышка лотка, горячеоцинкованная сталь осн.100мм L=3000 (35522HDZ) 391,55/1,18/4,12 (Транспортные расходы на материалы МАТ=13%) Материалы для монтажных работ | м | 146 | 91.01 |  |  |  | 13287
22 | Прайс-лист DKC 4кв.2015г. | Ответвитель горизонтальный Т-образный, горячеоцинкованная сталь DPT 50х100 (36122HDZ) 1542,39/1,18/4,12 (Транспортные расходы на материалы МАТ=13%) Материалы для монтажных работ | шт. | 6 | 358.5 |  |  |  | 2151
23 | Прайс-лист DKC 4кв.2015г. | Крышка для ответвителя Т-образного, горячеоцинкованная сталь DPT осн.100 (38042HDZ) 757,83/1,18/4,12 (Транспортные расходы на материалы МАТ=13%) Материалы для монтажных работ | шт. | 6 | 176.14 |  |  |  | 1057
24 | Прайс-лист DKC 4кв.2015г. | Угол горизонтальный, горячеоцинкованная сталь СРО90 50х100 (36002HDZ) 950,17/1,18/4,12 (Транспортные расходы на материалы МАТ=13%) Материалы для монтажных работ | шт. | 2 | 220.85 |  |  |  | 442
25 | Прайс-лист DKC 4кв.2015г. | Крышка для угла горизонтального, горячеоцинкованная сталь СРО90 осн.100 (38002HDZ) 585,42/1,18/4,12 (Транспортные расходы на материалы МАТ=13%) Материалы для монтажных работ | шт. | 2 | 136.07 |  |  |  | 272
26 | Прайс-лист DKC 4кв.2015г. | Пластина для электрического контакта РССЕ (37501) 56,96/1,18/4,12 (Транспортные расходы на материалы МАТ=13%) Материалы для монтажных работ | шт. | 30 | 13.24 |  |  |  | 397
27 | Прайс-лист DKC 4кв.2015г. | Пластина соединительная, горячеоцинкованная сталь GTO 50 (37301HDZ) 156,72/1,18/4,12 (Транспортные расходы на материалы МАТ=13%) Материалы для монтажных работ | шт. | 30 | 36.43 |  |  |  | 1093
28 | Прайс-лист DKC 4кв.2015г. | Консоль ВМ на лоток, горячеоцинкованная сталь (ВВМ5050HDZ) 613,08/1,18/4,12 (Транспортные расходы на материалы МАТ=13%) Материалы для монтажных работ | шт. | 94 | 142.5 |  |  |  | 13395
29 | Прайс-лист DKC 4кв.2015г. | П-образный профиль PSL, горячеоцинкованная сталь (BPL2905HDZ) 251,05/1,18/4,12 (Транспортные расходы на материалы МАТ=13%) Материалы для монтажных работ | шт. | 94 | 58.35 |  |  |  | 5485
Итого прямые затраты по разделу в ценах 2001г. | [8 empty] | 73480
Итоги по разделу 3 Материалы :
Материалы для монтажных работ | [8 empty] | 73480
Итого | [8 empty] | 73480
В том числе:
Материалы | [8 empty] | 73480
Итого по разделу 3 Материалы | [8 empty] | 73480
Раздел 4. Перевозка грузов
30 | Данные Заказчика | Перевозка грузов автомобильным транспортом 8338/5,63 Перевозка грузов автомобильным транспортом: НР 0% от ФОТ СП 0% от ФОТ | тн | 0.612 | 1480.99 |  | 1480.99 |  | 906 |  | 906
31 | Данные Заказчика | Перевозка грузов водным транспортом 5500/5,63 Перевозка грузов водным (речным) транспортом: НР 0% от ФОТ СП 0% от ФОТ | тн | 0.012 | 976.91 |  | 976.91 |  | 12 |  | 12
Итого прямые затраты по разделу в ценах 2001г. | [8 empty] | 918 |  | 918
Итоги по разделу 4 Перевозка грузов :
Перевозка грузов автомобильным транспортом | [8 empty] | 906
Перевозка грузов водным (речным) транспортом | [8 empty] | 12
Итого | [8 empty] | 918
В том числе:
Машины и механизмы | [8 empty] | 918
Итого по разделу 4 Перевозка грузов | [8 empty] | 918
ИТОГИ ПО СМЕТЕ:
Итого прямые затраты по смете в ценах 2001г. | [8 empty] | 147077 | 1800 | 7092 | 448 |  | 162.7 |  | 33.68
Накладные расходы | [8 empty] | 2332
В том числе, справочно:
88% ФОТ (от 164) (Поз. 4-6) | [8 empty] | 144
105% ФОТ (от 2084) (Поз. 7-14) | [8 empty] | 2188
Сметная прибыль | [8 empty] | 1453
В том числе, справочно:
60% ФОТ (от 164) (Поз. 4-6) | [8 empty] | 98
65% ФОТ (от 2084) (Поз. 7-14) | [8 empty] | 1355
Итоги по смете:
Итого Строительные работы | [8 empty] | 918
Итого Монтажные работы | [8 empty] | 92461 |  |  |  |  | 162.7 |  | 33.68
Итого Оборудование | [8 empty] | 57483
Итого | [8 empty] | 150862 |  |  |  |  | 162.7 |  | 33.68
В том числе:
Материалы | [8 empty] | 80702
Машины и механизмы | [8 empty] | 7092
ФОТ | [8 empty] | 2248
Оборудование | [8 empty] | 57483
Накладные расходы | [8 empty] | 2332
Сметная прибыль | [8 empty] | 1453
ВСЕГО по смете | [8 empty] | 150862 |  |  |  |  | 162.7 |  | 33.68
ПОТРЕБНОЕ КОЛИЧЕСТВО РЕСУРСОВ:
№ п.п | Код ресурса | Наименование | Ед. изм. | Кол-во
Ресурсы подрядчика
Трудозатраты
1 | 1-3-8 | Затраты труда рабочих (ср 3,8) | чел.час | 28.42
2 | 1-4-0 | Затраты труда рабочих (ср 4) | чел.час | 121.12
3 | 1-4-2 | Затраты труда рабочих (ср 4,2) | чел.час | 13.16
4 | 2 | Затраты труда машинистов | чел.час | 33.68
Машины и механизмы
5 | 021102 | Краны на автомобильном ходу при работе на монтаже технологического оборудования 10 т | маш.-ч | 3.74
6 | 030203 | Домкраты гидравлические грузоподъемностью 63 т | маш.-ч | 24.2
7 | 030408 | Лебедки электрические тяговым усилием 156,96 кН (16 т) | маш.-ч | 24.2
8 | 030902 | Подъемники гидравлические высотой подъема 10 м | маш.-ч | 5.74
9 | 040502 | Установки для сварки ручной дуговой (постоянного тока) | маш.-ч | 14.02
10 | 331451 | Перфораторы электрические | маш.-ч | 0.76
11 | 400001 | Автомобили бортовые, грузоподъемность до 5 т | маш.-ч | 0.88
12 | 400002 | Автомобили бортовые, грузоподъемность до 8 т | маш.-ч | 2.86
13 | Данные Заказчика | Перевозка грузов ... | тн | 0.624
14 | Данные Заказчика | - Перевозка грузов автомобильным транспортом 8338/5,63 | тн | 0.612
15 | Данные Заказчика | - Перевозка грузов водным транспортом 5500/5,63 | тн | 0.012
Материалы
16 | 101-0092 | Болты с шестигранной головкой диаметром резьбы 16 (18) мм | т | 0.0008
17 | 101-0115 | Винты с полукруглой головкой длиной 50 мм | т | 0.0004
18 | 101-0796 | Проволока канатная оцинкованная, диаметром 5,5 мм | т | 0.006
19 | 101-0813 | Проволока стальная низкоуглеродистая разного назначения оцинкованная диаметром 3,0 мм | т | 0.0015
20 | 101-0865 | Роли свинцовые марки С1 толщиной 1,0 мм | т | 0.0055
21 | 101-1481 | Шурупы с полукруглой головкой 4x40 мм | т | 0.001
22 | 101-1513 | Электроды диаметром 4 мм Э42 | т | 0.0002
23 | 101-1641 | Сталь угловая равнополочная, марка стали ВСт3кп2, размером 50x50x5 мм | т | 0.0023
24 | 101-1699 | Патроны для пристрелки | 10 шт. | 30.586
25 | 101-1755 | Сталь полосовая, марка стали Ст3сп шириной 50-200 мм толщиной 4-5 мм | т | 0.0087
26 | 101-1764 | Тальк молотый, сорт I | т | 0.0001
27 | 101-1924 | Электроды диаметром 4 мм Э42А | кг | 2.6853
28 | 101-1977 | Болты с гайками и шайбами строительные | кг | 0.7366
29 | 101-2036 | Болты с гайками и шайбами оцинкованные, диаметр 6 мм | кг | 0.28
30 | 101-2050 | Шайбы оцинкованные, диаметр 18 мм | кг | 0.004
31 | 101-2091 | Хомутик | шт. | 1.2
32 | 101-2143 | Краска | кг | 0.004
33 | 101-2478 | Лента К226 | 100 м | 0.2156
34 | 101-2488 | Лента ФУМ | кг | 0.001
35 | 101-2493 | Лента липкая изоляционная на поликасиновом компаунде марки ЛСЭПЛ, шириной 20-30 мм, толщиной от 0,14 до 0,19 мм | кг | 0.032
36 | 101-3911 | Дюбели для пристрелки стальные | 10 шт. | 30.586
37 | 110-0219 | Гайки установочные заземляющие | 100 шт. | 0.0075
38 | 111-0086 | Бирки маркировочные | 100 шт. | 0.884
39 | 113-1786 | Лак битумный БТ-123 | т | 0.0072
40 | 301-0041 | Патрубки | 10 шт. | 0.17
41 | 506-1362 | Припои оловянно-свинцовые бессурьмянистые марки ПОС30 | кг | 2.288
42 | 509-0031 | Муфты соединительные | шт. | 1.7
43 | 509-0033 | Сжимы ответвительные | 100 шт. | 0.062
44 | 509-0044 | Колпачки изолирующие | 10 шт. | 0.16
45 | 509-0070 | Кнопки монтажные | 1000 шт. | 0.183
46 | 509-0081 | Гильзы соединительные | 100 шт. | 0.0124
47 | 509-0090 | Перемычки гибкие, тип ПГС-50 | шт. | 1.03
48 | 509-0102 | Скобы | 10 шт. | 19.94
49 | 509-0103 | Скобы и накладки для крепления кабеля | 10 шт. | 0.1344
50 | 509-0783 | Втулки изолирующие | шт. | 4.14
51 | 999-9950 | Вспомогательные ненормируемые ресурсы | руб. | 35.9916
52 | Прайс лист МЕТАЛАНГ 4кв.20153г. | Металлополимерный рукав Ду=50мм МЕТАЛАНГ НГ-LS HF 443/1,18/4,12 | м | 3
53 | Прайс лист МЕТАЛАНГ 4кв.2015г. | Металлополимерный рукав Ду=25 мм МЕТАЛАНГ НГ-LS HF 217/1,18/4,12 | м | 14
54 | Прайс-лист DKC 4кв.2015г. | ... | м | 292
55 | Прайс-лист DKC 4кв.2015г. | - Лоток неперфорированный, горячеоцинкованная сталь 50х100х3000 (35022HDZ) 609,62/1,18/4,12 | м | 146
56 | Прайс-лист DKC 4кв.2015г. | - Крышка лотка, горячеоцинкованная сталь осн.100мм L=3000 (35522HDZ) 391,55/1,18/4,12 | м | 146
57 | Прайс-лист DKC 4кв.2015г. | ... | шт. | 264
58 | Прайс-лист DKC 4кв.2015г. | - Ответвитель горизонтальный Т-образный, горячеоцинкованная сталь DPT 50х100 (36122HDZ) 1542,39/1,18/4,12 | шт. | 6
59 | Прайс-лист DKC 4кв.2015г. | - Крышка для ответвителя Т-образного, горячеоцинкованная сталь DPT осн.100 (38042HDZ) 757,83/1,18/4,12 | шт. | 6
60 | Прайс-лист DKC 4кв.2015г. | - Угол горизонтальный, горячеоцинкованная сталь СРО90 50х100 (36002HDZ) 950,17/1,18/4,12 | шт. | 2
61 | Прайс-лист DKC 4кв.2015г. | - Крышка для угла горизонтального, горячеоцинкованная сталь СРО90 осн.100 (38002HDZ) 585,42/1,18/4,12 | шт. | 2
62 | Прайс-лист DKC 4кв.2015г. | - Пластина для электрического контакта РССЕ (37501) 56,96/1,18/4,12 | шт. | 30
63 | Прайс-лист DKC 4кв.2015г. | - Пластина соединительная, горячеоцинкованная сталь GTO 50 (37301HDZ) 156,72/1,18/4,12 | шт. | 30
64 | Прайс-лист DKC 4кв.2015г. | - Консоль ВМ на лоток, горячеоцинкованная сталь (ВВМ5050HDZ) 613,08/1,18/4,12 | шт. | 94
65 | Прайс-лист DKC 4кв.2015г. | - П-образный профиль PSL, горячеоцинкованная сталь (BPL2905HDZ) 251,05/1,18/4,12 | шт. | 94
66 | Прайс-лист Кольчугинский завод 4кв.2015г. | Кабель контрольный с медными жилами с изоляцией и оболочкой из ПВХ пониженной горючести... | 1000м | 0.9
67 | Прайс-лист Кольчугинский завод 4кв.2015г. | - Кабель контрольный с медными жилами с изоляцией и оболочкой из ПВХ пониженной горючести, экранированный КВВГЭнг(А) сеч. 4х0,75 36267,5/4,12 | 1000м | 0.7
68 | Прайс-лист Кольчугинский завод 4кв.2015г. | - Кабель контрольный с медными жилами с изоляцией и оболочкой из ПВХ пониженной горючести КВВГнг(А) сеч. 14х1,5 129610/4,12 | 1000м | 0.2
69 | ТСЦ-103-0006 | Трубы стальные сварные водогазопроводные с резьбой черные легкие (неоцинкованные) диаметр условного прохода 50 мм, толщина стенки 3 мм | м | 3
Оборудование
70 | Прайс-лист ЗАО «Альбатрос» г.Москва 4кв.2015г. | Уровнемер поплавковый ДУУ4М-01-ТВ-3,0-2,0-ОМ1,5 в комплекте: датчик уровня ультразвуковой ДУУ2М-01-1, блок токовых выходов искробезопасный БТВИ3 55618,5/4,57 | компл. | 4
71 | Прайс-лист ОВЕН г.Москва 4кв.2015г. | ... | шт. | 4
72 | Прайс-лист ОВЕН г.Москва 4кв.2015г. | - Многоканальный блок питания 2-х канальный, выходное напряжение 24В БП14Б-Д4-2-24 2360/1,18/4,57 | шт. | 2
73 | Прайс-лист ОВЕН г.Москва 4кв.2015г. | - Измеритель-регулятор двухканальный, щитовой 2ТРМ1-Щ2.У.РР 3540/1,18/4,57 | шт. | 2
Составил: ___________________________И.В. Понер
Проверил: ___________________________Н.Ю. Шп икулева