## Локальная смета
Обустройство опытно-промышленного участка Куюмбинского месторождения.Корректировка
(наименование стройки)
ЛОКАЛЬНЫЙ СМЕТНЫЙ РАСЧЕТ 06-08-01
|  | на | общестроительные работы. Резервуар чистой воды V=60м3 (2шт). 1 очередь. Вахтовый поселок
(наименование работ и затрат, наименование объекта)
Основание: 30-П-2015-11-ПД-25109-КР (215-0724)
|  |  | Сметная стоимость строительных работ _______________________________________________________________________________________________ | [5 empty] | ___________________________267,887 |  | тыс. руб.
|  |  | Средства на оплату труда _______________________________________________________________________________________________ | [5 empty] | ___________________________6,879 |  | тыс. руб.
|  |  | Сметная трудоемкость _______________________________________________________________________________________________ | [5 empty] | _______________________________________________________________________________________________534,59 |  | чел.час
Составлен в ценах по состоянию на 01.01.2000 г.
№ пп | Обосно- вание | Наименование | Ед. изм. | Кол. | Стоимость единицы, руб. |  |  |  | Общая стоимость, руб. |  |  |  | Т/з осн. раб.на ед. | Т/з осн. раб. Всего | Т/з мех. на ед. | Т/з мех. Всего
[5 empty] | Всего | В том числе |  |  | Всего | В том числе
[6 empty] | Осн.З/п | Эк.Маш | З/пМех |  | Осн.З/п | Эк.Маш | З/пМех
1 | 2 | 3 | 4 | 5 | 6 | 7 | 8 | 9 | 10 | 11 | 12 | 13 | 14 | 15 | 16 | 17
Раздел 1. Общестроительные работы
21 | ТЕР13-06-003-01 | Очистка поверхности металлоконструкции щетками НР (181 руб.): 99% от ФОТ (183 руб.) СП (128 руб.): 70% от ФОТ (183 руб.) | 1 м2 очищаемой поверхности | 20.7 | 8.83 | 8.83 |  |  | 183 | 183 |  |  | 0.9 | 18.63
22 | ТЕР13-06-004-01 | Обеспыливание поверхности НР (20 руб.): 99% от ФОТ (20 руб.) СП (14 руб.): 70% от ФОТ (20 руб.) | 1 м2 обеспыливаемой поверхности | 20.7 | 1.35 | 0.98 | 0.37 |  | 28 | 20 | 8 |  | 0.1 | 2.07
23 | ТЕР13-03-002-04 | Окраска надземной части металлических свай цинконаполненным грунтом "Цинотан" НР (13 руб.): 99% от ФОТ (13 руб.) СП (9 руб.): 70% от ФОТ (13 руб.) | 100 м2 окрашиваемой поверхности | 0.207 | 292.06 | 65.05 | 14.88 | 0.11 | 60 | 13 | 3 |  | 5.31 | 1.1 | 0.01
24 | ТСЦ-113-0021 | Грунтовка ГФ-021 красно-коричневая | т | -0.0025 | 16135.96 |  |  |  | -40
25 | Цена поставщика | Грунтовка "Цинотан" 316,24/1,18/4,12*1,13=73,50 | кг | 7.452 | 73,5 316,24/1,18/4,12*1,13 |  |  |  | 548
26 | ТЕР26-02-009-01 | Огнезащитное покрытие металлических огрунтованных (грунтом ГФ-021) поверхностей материалом огнезащитным терморасширяющимся «Огракс-В-СК» сваи, толщ.0,5 мм (ПЗ=0,45 (ОЗП=0,45; ЭМ=0,45 к расх.; ЗПМ=0,45; МАТ=0,45 к расх.; ТЗ=0,45; ТЗМ=0,45)) НР (193 руб.): 110% от ФОТ (175 руб.) СП (123 руб.): 70% от ФОТ (175 руб.) | 100 м2 покрытия | 0.207 | 10349.69 | 843.73 | 210.11 |  | 2142 | 175 | 43 |  | 82.8 | 17.14
27 | ТЕР13-03-004-06 | Окраска надземной части металлических свай в 3 слоя (ПЗ=3 (ОЗП=3; ЭМ=3 к расх.; ЗПМ=3; МАТ=3 к расх.; ТЗ=3; ТЗМ=3)) НР (16 руб.): 99% от ФОТ (16 руб.) СП (11 руб.): 70% от ФОТ (16 руб.) | 100 м2 окрашиваемой поверхности | 0.207 | 1835.34 | 77.37 | 35.19 | 0.33 | 380 | 16 | 7 |  | 7.41 | 1.53 | 0.03 | 0.01
28 | ТСЦ-113-0226 | Эмаль ХВ-124 голубая | т | -0.0118 | 22778.48 |  |  |  | -269
29 | Цена поставщика | Покрывной слой "Политон-УР" 301,49/1,18/4,12*1,13=70,08 | кг | 11.178 | 70,08 301,49/1,18/4,12*1,13 |  |  |  | 783
Фундаментные балки основания
30 | ТЕР09-03-002-12 | Монтаж балок из двутавра, детали (2.Прил.9.1При применении в рабочих чертежах марок стали с повышенным расчетным сопротивлением: предел текучести в зависимости от вида толщины проката 265-345 МПа (27-35 кгс/мм2), марка стали С345, С345к, С345Т1 - балки (независимо от массы) ПЗ=1,13 (ОЗП=1,13; ЭМ=1,13; ЗПМ=1,13; МАТ=1,13)) НР (616 руб.): 99% от ФОТ (622 руб.) СП (529 руб.): 85% от ФОТ (622 руб.) | 1 т конструкций | 2.1389 | 1332.12 | 242.11 | 879.42 | 48.67 | 2849 | 518 | 1881 | 104 | 18.25 | 39.04 | 2.57 | 5.5
31 | ТСЦ-201-0755 | Балки, детали С345-3( 1% на массу сварных швов) | т | 2.1389 | 16341,28 13978,28+2363 |  |  |  | 34953
32 | ТЕР13-06-003-01 | Очистка поверхности металлоконструкции щетками НР (542 руб.): 99% от ФОТ (547 руб.) СП (383 руб.): 70% от ФОТ (547 руб.) | 1 м2 очищаемой поверхности | 62 | 8.83 | 8.83 |  |  | 547 | 547 |  |  | 0.9 | 55.8
33 | ТЕР13-06-004-01 | Обеспыливание поверхности металлоконструкций НР (60 руб.): 99% от ФОТ (61 руб.) СП (43 руб.): 70% от ФОТ (61 руб.) | 1 м2 обеспыливаемой поверхности | 62 | 1.35 | 0.98 | 0.37 |  | 84 | 61 | 23 |  | 0.1 | 6.2
34 | ТЕР13-03-002-04 | Окраска металлоконструкций цинконаполненным грунтом "Цинотан" НР (40 руб.): 99% от ФОТ (40 руб.) СП (28 руб.): 70% от ФОТ (40 руб.) | 100 м2 окрашиваемой поверхности | 0.62 | 292.06 | 65.05 | 14.88 | 0.11 | 181 | 40 | 9 |  | 5.31 | 3.29 | 0.01 | 0.01
35 | ТСЦ-113-0021 | Грунтовка ГФ-021 красно-коричневая | т | -0.0074 | 16135.96 |  |  |  | -119
36 | Цена поставщика | Грунтовка "Цинотан" 316,24/1,18/4,12*1,13=73,50 | кг | 22.32 | 73,5 316,24/1,18/4,12*1,13 |  |  |  | 1641
37 | ТЕР26-02-009-01 | Огнезащитное покрытие металлических огрунтованных (грунтом ГФ-021) поверхностей материалом огнезащитным терморасширяющимся «Огракс-В-СК» ростверк, толщ. 0,8 мм (ПЗ=0,72 (ОЗП=0,72; ЭМ=0,72 к расх.; ЗПМ=0,72; МАТ=0,72 к расх.; ТЗ=0,72; ТЗМ=0,72)) НР (921 руб.): 110% от ФОТ (837 руб.) СП (586 руб.): 70% от ФОТ (837 руб.) | 100 м2 покрытия | 0.62 | 16559.5 | 1349.97 | 336.18 |  | 10267 | 837 | 208 |  | 132.48 | 82.14
38 | ТЕР13-03-004-06 | Окраска металлоконструкций в 3 слоя (ПЗ=3 (ОЗП=3; ЭМ=3 к расх.; ЗПМ=3; МАТ=3 к расх.; ТЗ=3; ТЗМ=3)) НР (48 руб.): 99% от ФОТ (48 руб.) СП (34 руб.): 70% от ФОТ (48 руб.) | 100 м2 окрашиваемой поверхности | 0.62 | 1835.34 | 77.37 | 35.19 | 0.33 | 1138 | 48 | 22 |  | 7.41 | 4.59 | 0.03 | 0.02
39 | ТСЦ-113-0226 | Эмаль ХВ-124 голубая | т | -0.0353 | 22778.48 |  |  |  | -804
40 | Цена поставщика | Покрывной слой "Политон-УР" 301,49/1,18/4,12*1,13=70,08 | кг | 33.48 | 70,08 301,49/1,18/4,12*1,13 |  |  |  | 2346
Итого прямые затраты по разделу в ценах 2001г. | [8 empty] | 187431 | 5626 | 19285 | 1253 |  | 534.59 |  | 80
Накладные расходы | [8 empty] | 7942
В том числе, справочно:
66% ФОТ (от 256) (Поз. 13) | [8 empty] | 169
88% ФОТ (от 163) (Поз. 17-18) | [8 empty] | 143
99% ФОТ (от 2333) (Поз. 4-6, 21-23, 27, 32-34, 38, 11-12, 30) | [8 empty] | 2309
110% ФОТ (от 1012) (Поз. 26, 37) | [8 empty] | 1113
123% ФОТ (от 1721) (Поз. 1-2) | [8 empty] | 2117
150% ФОТ (от 1394) (Поз. 7) | [8 empty] | 2091
Сметная прибыль | [8 empty] | 4640
В том числе, справочно:
40% ФОТ (от 256) (Поз. 13) | [8 empty] | 102
45% ФОТ (от 163) (Поз. 17-18) | [8 empty] | 73
51% ФОТ (от 1721) (Поз. 1-2) | [8 empty] | 878
70% ФОТ (от 2472) (Поз. 4-6, 21-23, 27, 32-34, 38, 26, 37) | [8 empty] | 1730
80% ФОТ (от 1394) (Поз. 7) | [8 empty] | 1115
85% ФОТ (от 873) (Поз. 11-12, 30) | [8 empty] | 742
Итоги по разделу 1 Общестроительные работы :
Скважины | [8 empty] | 15303 |  |  |  |  | 91.94 |  | 47.34
Материалы для строительных работ | [8 empty] | 49467
Защита строительных конструкций и оборудования от коррозии | [8 empty] | 6964 |  |  |  |  | 147.23 |  | 0.05
Свайные работы | [8 empty] | 90078 |  |  |  |  | 92.84 |  | 22.04
Строительные металлические конструкции | [8 empty] | 11724 |  |  |  |  | 62.25 |  | 5.55
Изготовление в построечных условиях материалов и полуфабрикатов, металлических и трубопроводных заготовок (Норматив СП необходимо указать при составлении сметы) | [8 empty] | 11861 |  |  |  |  | 22.27 |  | 5.02
Земляные работы, выполняемые ручным способом | [8 empty] | 379 |  |  |  |  | 18.78
Автомобильные дороги | [8 empty] | 7
Теплоизоляционные работы | [8 empty] | 14230 |  |  |  |  | 99.28
Итого | [8 empty] | 200013 |  |  |  |  | 534.59 |  | 80
В том числе:
Материалы | [8 empty] | 162520
Машины и механизмы | [8 empty] | 19285
ФОТ | [8 empty] | 6879
Накладные расходы | [8 empty] | 7942
Сметная прибыль | [8 empty] | 4640
Итого по разделу 1 Общестроительные работы | [8 empty] | 200013 |  |  |  |  | 534.59 |  | 80
Раздел 2. Перевозка материалов
41 | Данные Заказчика | Перевозка материалов автотранспортом. 8338/5,63=1480,99 НР 0% от ФОТ СП 0% от ФОТ | 1 т груза | 45.83 | 1480.99 |  | 1480.99 |  | 67874 |  | 67874
Итого прямые затраты по разделу в ценах 2001г. | [8 empty] | 67874 |  | 67874
Итоги по разделу 2 Перевозка материалов :
Перевозка грузов автотранспортом | [8 empty] | 67874
Итого | [8 empty] | 67874
В том числе:
Машины и механизмы | [8 empty] | 67874
Итого по разделу 2 Перевозка материалов | [8 empty] | 67874
ИТОГИ ПО СМЕТЕ:
Итого прямые затраты по смете в ценах 2001г. | [8 empty] | 255305 | 5626 | 87159 | 1253 |  | 534.59 |  | 80
Накладные расходы | [8 empty] | 7942
В том числе, справочно:
66% ФОТ (от 256) (Поз. 13) | [8 empty] | 169
88% ФОТ (от 163) (Поз. 17-18) | [8 empty] | 143
99% ФОТ (от 2333) (Поз. 4-6, 21-23, 27, 32-34, 38, 11-12, 30) | [8 empty] | 2309
110% ФОТ (от 1012) (Поз. 26, 37) | [8 empty] | 1113
123% ФОТ (от 1721) (Поз. 1-2) | [8 empty] | 2117
150% ФОТ (от 1394) (Поз. 7) | [8 empty] | 2091
Сметная прибыль | [8 empty] | 4640
В том числе, справочно:
40% ФОТ (от 256) (Поз. 13) | [8 empty] | 102
45% ФОТ (от 163) (Поз. 17-18) | [8 empty] | 73
51% ФОТ (от 1721) (Поз. 1-2) | [8 empty] | 878
70% ФОТ (от 2472) (Поз. 4-6, 21-23, 27, 32-34, 38, 26, 37) | [8 empty] | 1730
80% ФОТ (от 1394) (Поз. 7) | [8 empty] | 1115
85% ФОТ (от 873) (Поз. 11-12, 30) | [8 empty] | 742
Итоги по смете:
Скважины | [8 empty] | 15303 |  |  |  |  | 91.94 |  | 47.34
Материалы для строительных работ | [8 empty] | 49467
Защита строительных конструкций и оборудования от коррозии | [8 empty] | 6964 |  |  |  |  | 147.23 |  | 0.05
Свайные работы | [8 empty] | 90078 |  |  |  |  | 92.84 |  | 22.04
Строительные металлические конструкции | [8 empty] | 11724 |  |  |  |  | 62.25 |  | 5.55
Изготовление в построечных условиях материалов и полуфабрикатов, металлических и трубопроводных заготовок (Норматив СП необходимо указать при составлении сметы) | [8 empty] | 11861 |  |  |  |  | 22.27 |  | 5.02
Земляные работы, выполняемые ручным способом | [8 empty] | 379 |  |  |  |  | 18.78
Автомобильные дороги | [8 empty] | 7
Теплоизоляционные работы | [8 empty] | 14230 |  |  |  |  | 99.28
Перевозка грузов автотранспортом | [8 empty] | 67874
Итого | [8 empty] | 267887 |  |  |  |  | 534.59 |  | 80
В том числе:
Материалы | [8 empty] | 162520
Машины и механизмы | [8 empty] | 87159
ФОТ | [8 empty] | 6879
Накладные расходы | [8 empty] | 7942
Сметная прибыль | [8 empty] | 4640
ВСЕГО по смете | [8 empty] | 267887 |  |  |  |  | 534.59 |  | 80
ПОТРЕБНОЕ КОЛИЧЕСТВО РЕСУРСОВ:
№ п.п | Код ресурса | Наименование | Ед. изм. | Кол-во
Ресурсы подрядчика
Трудозатраты
1 | 1-1-5 | Затраты труда рабочих (ср 1,5) | чел.час | 18.78
2 | 1-2-0 | Затраты труда рабочих (ср 2) | чел.час | 22.27
3 | 1-3-0 | Затраты труда рабочих (ср 3) | чел.час | 157.41
4 | 1-3-3 | Затраты труда рабочих (ср 3,3) | чел.час | 99.28
5 | 1-3-5 | Затраты труда рабочих (ср 3,5) | чел.час | 8.64
6 | 1-3-8 | Затраты труда рабочих (ср 3,8) | чел.час | 92.84
7 | 1-4-0 | Затраты труда рабочих (ср 4) | чел.час | 91.94
8 | 1-4-4 | Затраты труда рабочих (ср 4,4) | чел.час | 39.04
9 | 1-4-7 | Затраты труда рабочих (ср 4,7) | чел.час | 4.39
10 | 2 | Затраты труда машинистов | чел.час | 80
Машины и механизмы
11 | 020121 | Краны башенные при работе на монтаже технологического оборудования 25-75 т | маш.-ч | 1.45
12 | 020403 | Краны козловые при работе на монтаже технологического оборудования 32 т | маш.-ч | 3.59
13 | 021141 | Краны на автомобильном ходу при работе на других видах строительства 10 т | маш.-ч | 3.51
14 | 030101 | Автопогрузчики 5 т | маш.-ч | 1.57
15 | 030401 | Лебедки электрические тяговым усилием до 5,79 кН (0,59 т) | маш.-ч | 1.86
16 | 030402 | Лебедки электрические тяговым усилием до 12,26 кН (1,25 т) | маш.-ч | 1.46
17 | 030404 | Лебедки электрические тяговым усилием до 31,39 кН (3,2 т) | маш.-ч | 4.81
18 | 040202 | Агрегаты сварочные передвижные с номинальным сварочным током 250-400 А с дизельным двигателем | маш.-ч | 9.11
19 | 040504 | Аппарат для газовой сварки и резки | маш.-ч | 6.75
20 | 041000 | Преобразователи сварочные с номинальным сварочным током 315-500 А | маш.-ч | 1.96
21 | 041400 | Электрические печи для сушки сварочных материалов с регулированием температуры в пределах от 80 °С до 500 °С | маш.-ч | 0.06
22 | 100401 | Комплекты оборудования шнекового бурения на базе автомобиля глубина бурения до 50 м, грузоподъемность мачты 3,7 т | маш.-ч | 47.34
23 | 110902 | Растворосмесители передвижные 250 л | маш.-ч | 3.5
24 | 120101 | Автогудронаторы 3500 л | маш.-ч
25 | 140110 | Агрегаты копровые без дизель-молота на базе трактора 80 кВт (108 л.с.) | маш.-ч | 19.03
26 | 140502 | Дизель-молоты 1,25 т | маш.-ч | 19.03
27 | 330206 | Дрели электрические | маш.-ч | 0.33
28 | 330301 | Машины шлифовальные электрические | маш.-ч | 0.53
29 | 331305 | Пылесосы промышленные | маш.-ч | 13.42
30 | 340101 | Агрегаты окрасочные высокого давления для окраски поверхностей конструкций мощностью 1 кВт | маш.-ч | 23.17
31 | 400001 | Автомобили бортовые, грузоподъемность до 5 т | маш.-ч | 1.82
32 | 400101 | Тягачи седельные, грузоподъемность 12 т | маш.-ч | 0.89
33 | 400111 | Полуприцепы общего назначения, грузоподъемность 12 т | маш.-ч | 0.89
34 | Данные Заказчика | Перевозка материалов автотранспортом. 8338/5,63=1480,99 | 1 т груза | 45.83
Материалы
35 |  | ... | кг | 74.43
36 |  | - Грунтовка "Цинотан" 316,24/1,18/4,12*1,13=73,50 | кг | 29.772
37 |  | - Покрывной слой "Политон-УР" 301,49/1,18/4,12*1,13=70,08 | кг | 44.658
38 | 101-0309 | Канаты пеньковые пропитанные | т | 0.0002
39 | 101-0324 | Кислород технический газообразный | м3 | 5.7556
40 | 101-0388 | Краски масляные земляные марки МА-0115 мумия, сурик железный | т | 0.0002
41 | 101-0782 | Поковки из квадратных заготовок, масса 1,8 кг | т | 0.006
42 | 101-0797 | Проволока горячекатаная в мотках, диаметром 6,3-6,5 мм | т | 0.0001
43 | 101-1019 | Швеллеры № 40 из стали марки Ст0 | т | 0.005
44 | 101-1129 | Прокат толстолистовой горячекатаный с обрезными кромками, толщиной 9-12 мм, улучшенной плоскостности и повышенной точности прокатки из углеродистой стали обыкновенного качества, марки Ст3сп | т | 0.2398
45 | 101-1145 | Профили фасонные горячекатаные для шпунтовых свай Л4 и Л5 массой от 50 до 100 кг, сталь марки 16ХГ | т | 10.09
46 | 101-1323 | Шлакопортландцемент общестроительного и специального назначения марки 300 | т | 1.322
47 | 101-1513 | Электроды диаметром 4 мм Э42 | т | 0.0066
48 | 101-1515 | Электроды диаметром 4 мм Э46 | т | 0.0006
49 | 101-1522 | Электроды диаметром 5 мм Э42А | т | 0.0338
50 | 101-1561 | Битумы нефтяные дорожные жидкие, класс МГ, СГ | т | 0.0025
51 | 101-1602 | Ацетилен газообразный технический | м3 | 0.1998
52 | 101-1714 | Болты с гайками и шайбами строительные | т | 0.0081
53 | 101-1757 | Ветошь | кг | 5.3955
54 | 101-1805 | Гвозди строительные | т
55 | 101-2278 | Пропан-бутан, смесь техническая | кг | 1.4676
56 | 101-2467 | Растворитель марки Р-4 | т | 0.0215
57 | 101-2468 | Растворитель марки Р-5 | т | 0.0031
58 | 101-2472 | Растворитель марки № 646 | т | 0.007
59 | 102-0008 | Лесоматериалы круглые хвойных пород для строительства диаметром 14-24 см, длиной 3-6,5 м | м3 | 0.03
60 | 102-0023 | Бруски обрезные хвойных пород длиной 4-6,5 м, шириной 75-150 мм, толщиной 40-75 мм, I сорта | м3 | 0.0022
61 | 109-0148 | Шнек диаметром 135 мм | шт. | 3.233
62 | 113-0021 | Грунтовка ГФ-021 красно-коричневая | т | 0.0107
63 | 113-0077 | Ксилол нефтяной марки А | т | 0.0016
64 | 113-0226 | Эмаль ХВ-124 голубая | т | 0.0471
65 | 113-0250 | Эмаль кремнийорганическая КО-88 серебристая термостойкая | т | 0.0155
66 | 113-0516 | Материал огнезащитный терморасширяющийся «Огракс-В-СК» | кг | 118.7
67 | 201-0756 | Отдельные конструктивные элементы зданий и сооружений с преобладанием горячекатаных профилей, средняя масса сборочной единицы от 0,1 до 0,5 т | т | 0.0011
68 | 201-0774 | Конструктивные элементы вспомогательного назначения массой не более 50 кг с преобладанием толстолистовой стали собираемые из двух и более деталей, с отверстиями и без отверстий, соединяемые на сварке | т | 0.005
69 | 408-0142 | Песок природный для строительных растворов мелкий | м3 | 12.15
70 | 411-0001 | Вода | м3 | 3.402
71 | 508-0097 | Канат двойной свивки типа ТК, конструкции 6х19(1+6+12)+1 о.с., оцинкованный из проволок марки В, маркировочная группа 1770 н/мм2, диаметром 5,5 мм | 10 м | 0.0485
72 | ТСЦ-101-1122 | Конусообразные наконечники из листовой стали С345-3 | т | 0.58176
73 | ТСЦ-101-1145 | Профили фасонные горячекатаные для шпунтовых свай Л4 и Л5 массой от 50 до 100 кг, сталь марки 16ХГ-исключить | т | -10.09
74 | ТСЦ-101-1305 | Портландцемент общестроительного назначения бездобавочный, марки 400 | т | 1.08
75 | ТСЦ-101-1323 | Шлакопортландцемент общестроительного и специального назначения марки 300-исключить | т | -1.371
76 | ТСЦ-103-0205 | Трубы стальные электросварные прямошовные со снятой фаской из стали марок БСт2кп-БСт4кп и БСт2пс-БСт4пс наружный диаметр 325 мм, толщина стенки 9 мм | м | 121.2
77 | ТСЦ-109-0020 | Долота шнековые | шт. | 1.2136
78 | ТСЦ-113-0021 | Грунтовка ГФ-021 красно-коричневая | т | -0.0099
79 | ТСЦ-113-0226 | Эмаль ХВ-124 голубая | т | -0.0471
80 | ТСЦ-201-0755 | Балки, детали С345-3( 1% на массу сварных швов) | т | 2.1389
81 | ТСЦ-201-0768 | Пластины из листовой стали-сталь С345-3 (1% на массу сварных швов) | т | 0.4569
82 | ТСЦ-408-0142 | Песок природный для строительных растворов мелкий-исключить (8.64м3 песка нужно для заполнения скважин) | м3 | -3.51
83 | ТСЦ-408-0200 | Смесь песчано-гравийная природная | м3 | 9.6
Неучтенные ресурсы
Материалы
84 | 109-9034 | Долота шнековые | шт. | 1.2136
85 | 113-9039 | Пленка полиэтиленовая толщиной 0,15 мм | 1000 м2 | 0.1295
86 | 201-9002 | Конструкции стальные | т | 2.5959
Составил: ___________________________О.Н. Иглакова
Проверил: ___________________________Л.П.Самойлова