## Локальная смета
Обустройство опытно-промышленного участка Куюмбинского месторождения.Корректировка
(наименование стройки)
ЛОКАЛЬНЫЙ СМЕТНЫЙ РАСЧЕТ 06-09-01
|  | на | общестроительные работы. Резервуар очищенной воды V=60м3. 1 очередь. Вахтовый поселок
(наименование работ и затрат, наименование объекта)
Основание: 30-П-2015-11-ПД-25104.3-КР (215-0724)
|  | Сметная стоимость строительных работ _______________________________________________________________________________________________ | [6 empty] | ___________________________132,935 |  | тыс. руб.
|  | Средства на оплату труда _______________________________________________________________________________________________ | [6 empty] | ___________________________3,445 |  | тыс. руб.
|  | Сметная трудоемкость _______________________________________________________________________________________________ | [6 empty] | _______________________________________________________________________________________________268,05 |  | чел.час
Составлен в ценах по состоянию на 01.01.2000 г.
№ пп | Обосно- вание | Наименование | Ед. изм. | Кол. | Стоимость единицы, руб. |  |  |  | Общая стоимость, руб. |  |  |  | Т/з осн. раб.на ед. | Т/з осн. раб. Всего | Т/з мех. на ед. | Т/з мех. Всего
[5 empty] | Всего | В том числе |  |  | Всего | В том числе
[6 empty] | Осн.З/п | Эк.Маш | З/пМех |  | Осн.З/п | Эк.Маш | З/пМех
1 | 2 | 3 | 4 | 5 | 6 | 7 | 8 | 9 | 10 | 11 | 12 | 13 | 14 | 15 | 16 | 17
Раздел 1. Общестроительные работы
1 | ТЕР04-01-037-04 | Шнековое бурение скважин станками типа ЛБУ-50 глубиной бурения до 10 м в грунтах группы: 4 диаметр D=600 НР (472 руб.): 123% от ФОТ (384 руб.) СП (196 руб.): 51% от ФОТ (384 руб.) | 100 м бурения скважины | 0.24 | 11459.77 | 947.59 | 7731.99 | 655.03 | 2750 | 227 | 1856 | 157 | 85.6 | 20.54 | 44.08 | 10.58
2 | ТЕР04-01-037-04 | Шнековое бурение скважин станками типа ЛБУ-50 глубиной бурения до 10 м в грунтах группы 4 - диаметр D=300 НР (585 руб.): 123% от ФОТ (476 руб.) СП (243 руб.): 51% от ФОТ (476 руб.) | 100 м бурения скважины | 0.297 | 11459.77 | 947.59 | 7731.99 | 655.03 | 3404 | 281 | 2296 | 195 | 85.6 | 25.42 | 44.08 | 13.09
3 | ТСЦ-109-0020 | Долота шнековые | шт. | 0.6068 | 1657.6 |  |  |  | 1006
4 | ТЕР13-06-003-01 | Очистка поверхности труб щетками НР (228 руб.): 99% от ФОТ (230 руб.) СП (161 руб.): 70% от ФОТ (230 руб.) | 1 м2 очищаемой поверхности | 26 | 8.83 | 8.83 |  |  | 230 | 230 |  |  | 0.9 | 23.4
5 | ТЕР13-06-004-01 | Обеспыливание поверхности труб НР (25 руб.): 99% от ФОТ (25 руб.) СП (18 руб.): 70% от ФОТ (25 руб.) | 1 м2 обеспыливаемой поверхности | 26 | 1.35 | 0.98 | 0.37 |  | 35 | 25 | 10 |  | 0.1 | 2.6
6 | ТЕР13-03-004-22 | Окраска металлических огрунтованных поверхностей: эмалью КО-198 за 2 раза (ПЗ=2 (ОЗП=2; ЭМ=2 к расх.; ЗПМ=2; МАТ=2 к расх.; ТЗ=2; ТЗМ=2)) НР (13 руб.): 99% от ФОТ (13 руб.) СП (9 руб.): 70% от ФОТ (13 руб.) | 100 м2 окрашиваемой поверхности | 0.26 | 2662.08 | 51.16 | 20 | 0.22 | 692 | 13 | 5 |  | 4.9 | 1.27 | 0.02 | 0.01
7 | ТЕР05-01-011-12 | Погружение дизель-молотом копровой установки на базе трактора стальных свай шпунтового ряда массой 1 м: свыше 70 кг, длиной свыше 8 м в грунты группы 2 (3.3Погружение с земли одиночных железобетонных и стальных шпунтовых свай на глубину менее 90% проектной длины свай, а также извлечение стальных шпунтовых свай с указанной глубины на каждые 10% уменьшения глубины погружения или извлечения свай с земли ОЗП=0,885; ЭМ=0,814 к расх.; ЗПМ=0,814; ТЗ=0,885; ТЗМ=0,814) НР (1044 руб.): 150% от ФОТ (696 руб.) СП (557 руб.): 80% от ФОТ (696 руб.) | 1 т свай | 4.9956 | 8694.83 | 100.54 | 833.34 | 38.93 | 43436 | 502 | 4163 | 194 | 9.2925 | 46.42 | 2.2059 | 11.02
8 | ТСЦ-101-1145 | Профили фасонные горячекатаные для шпунтовых свай Л4 и Л5 массой от 50 до 100 кг, сталь марки 16ХГ-исключить | т | -5.046 | 7453.36 |  |  |  | -37610
9 | ТСЦ-103-0205 | Трубы стальные электросварные прямошовные со снятой фаской из стали марок БСт2кп-БСт4кп и БСт2пс-БСт4пс наружный диаметр 325 мм, толщина стенки 9 мм | м | 60.6 | 602.93 |  |  |  | 36538
10 | ТСЦ-101-1122 | Конусообразные наконечники из листовой стали С345-3 | т | 0.29088 | 8611.97 |  |  |  | 2505
11 | ТЕР09-06-001-02 | Монтаж (приваривание) пластин из листовой стали-сталь С345-3 (2.Прил.9.1При применении в рабочих чертежах марок стали с повышенным расчетным сопротивлением: предел текучести в зависимости от вида толщины проката 265-345 МПа (27-35 кгс/мм2), марка стали С345, С345к, С345Т1 - прочие конструктивные элементы ПЗ=1,1 (ОЗП=1,1; ЭМ=1,1; ЗПМ=1,1; МАТ=1,1)) НР (124 руб.): 99% от ФОТ (125 руб.) СП (106 руб.): 85% от ФОТ (125 руб.) | 1 т конструкций | 0.22846 | 921.99 | 548.08 | 210.41 | 1.96 | 211 | 125 | 48 |  | 50.79 | 11.6 | 0.12 | 0.03
12 | ТСЦ-201-0768 | Пластины из листовой стали-сталь С345-3 (1% на массу сварных швов) | т | 0.2285 | 14988,15 12625,15+2363 |  |  |  | 3425
13 | ТЕР06-01-082-15 применит | Механизированное приготовление цементной смеси с песком (1:8) НР (88 руб.): 66% от ФОТ (133 руб.) СП (53 руб.): 40% от ФОТ (133 руб.) | 100 м3 раствора | 0.0504 | 119242.57 | 2055.39 | 3357.09 | 571.21 | 6010 | 104 | 169 | 29 | 229.14 | 11.55 | 51.6 | 2.6
14 | ТСЦ-408-0142 | Песок природный для строительных растворов мелкий-исключить (4,48м3 песка нужно для заполнения скважин) | м3 | -1.82 | 714.14 |  |  |  | -1300
15 | ТСЦ-101-1323 | Шлакопортландцемент общестроительного и специального назначения марки 300-исключить | т | -0.6854 | 1662.65 |  |  |  | -1140
16 | ТСЦ-101-1305 | Портландцемент общестроительного назначения бездобавочный, марки 400 | т | 0.56 | 1705.08 |  |  |  | 955
17 | ТЕР01-02-061-02 применительно | Заполнение скважин цементно-песчаной смесью состава 1:8 НР (37 руб.): 88% от ФОТ (42 руб.) СП (19 руб.): 45% от ФОТ (42 руб.) | 100 м3 грунта | 0.0504 | 838.84 | 838.84 |  |  | 42 | 42 |  |  | 97.2 | 4.9
18 | ТЕР01-02-061-02 применительно | Заполнение скважин гравийно-песчаной смесью НР (35 руб.): 88% от ФОТ (40 руб.) СП (18 руб.): 45% от ФОТ (40 руб.) | 100 м3 грунта | 0.048 | 838.84 | 838.84 |  |  | 40 | 40 |  |  | 97.2 | 4.67
19 | ТСЦ-408-0200 | Смесь песчано-гравийная природная | м3 | 4.8 | 883.3 |  |  |  | 4240
20 | ТЕР27-06-026-01 | Проливка битумом НР 156% от ФОТ СП 95% от ФОТ | 1 т | 0.0012 | 2901.68 |  | 74.67 | 8.4 | 3 | [5 empty] | 0.66
21 | ТЕР13-06-003-01 | Очистка поверхности металлоконструкции щетками НР (90 руб.): 99% от ФОТ (91 руб.) СП (64 руб.): 70% от ФОТ (91 руб.) | 1 м2 очищаемой поверхности | 10.3 | 8.83 | 8.83 |  |  | 91 | 91 |  |  | 0.9 | 9.27
22 | ТЕР13-06-004-01 | Обеспыливание поверхности НР (10 руб.): 99% от ФОТ (10 руб.) СП (7 руб.): 70% от ФОТ (10 руб.) | 1 м2 обеспыливаемой поверхности | 10.3 | 1.35 | 0.98 | 0.37 |  | 14 | 10 | 4 |  | 0.1 | 1.03
23 | ТЕР13-03-002-04 | Окраска надземной части металлических свай цинконаполненным грунтом "Цинотан" НР (7 руб.): 99% от ФОТ (7 руб.) СП (5 руб.): 70% от ФОТ (7 руб.) | 100 м2 окрашиваемой поверхности | 0.103 | 292.06 | 65.05 | 14.88 | 0.11 | 30 | 7 | 2 |  | 5.31 | 0.55 | 0.01
24 | ТСЦ-113-0021 | Грунтовка ГФ-021 красно-коричневая | т | -0.0012 | 16135.96 |  |  |  | -19
25 | Цена поставщика | Грунтовка "Цинотан" 316,24/1,18/4,12*1,13=73,50 | кг | 3.708 | 73,5 316,24/1,18/4,12*1,13 |  |  |  | 273
26 | ТЕР26-02-009-01 | Огнезащитное покрытие металлических огрунтованных (грунтом ГФ-021) поверхностей материалом огнезащитным терморасширяющимся «Огракс-В-СК» свай толщ.0,5 мм (ПЗ=0,45 (ОЗП=0,45; ЭМ=0,45 к расх.; ЗПМ=0,45; МАТ=0,45 к расх.; ТЗ=0,45; ТЗМ=0,45)) НР (96 руб.): 110% от ФОТ (87 руб.) СП (61 руб.): 70% от ФОТ (87 руб.) | 100 м2 покрытия | 0.103 | 10349.69 | 843.73 | 210.11 |  | 1066 | 87 | 22 |  | 82.8 | 8.53
27 | ТЕР13-03-004-06 | Окраска надземной части металлических свай в 3 слоя (ПЗ=3 (ОЗП=3; ЭМ=3 к расх.; ЗПМ=3; МАТ=3 к расх.; ТЗ=3; ТЗМ=3)) НР (8 руб.): 99% от ФОТ (8 руб.) СП (6 руб.): 70% от ФОТ (8 руб.) | 100 м2 окрашиваемой поверхности | 0.103 | 1835.34 | 77.37 | 35.19 | 0.33 | 189 | 8 | 4 |  | 7.41 | 0.76 | 0.03
28 | ТСЦ-113-0226 | Эмаль ХВ-124 голубая | т | -0.0059 | 22778.48 |  |  |  | -134
29 | Цена поставщика | Покрывной слой "Политон-УР" 301,49/1,18/4,12*1,13=70,08 | кг | 5.562 | 70,08 301,49/1,18/4,12*1,13 |  |  |  | 390
Фундаментные балки основания
30 | ТЕР09-03-002-12 | Монтаж балок из двутавра, листы (2.Прил.9.1При применении в рабочих чертежах марок стали с повышенным расчетным сопротивлением: предел текучести в зависимости от вида толщины проката 265-345 МПа (27-35 кгс/мм2), марка стали С345, С345к, С345Т1 - балки (независимо от массы) ПЗ=1,13 (ОЗП=1,13; ЭМ=1,13; ЗПМ=1,13; МАТ=1,13)) НР (308 руб.): 99% от ФОТ (311 руб.) СП (264 руб.): 85% от ФОТ (311 руб.) | 1 т конструкций | 1.0695 | 1332.12 | 242.11 | 879.42 | 48.67 | 1425 | 259 | 941 | 52 | 18.25 | 19.52 | 2.57 | 2.75
31 | ТСЦ-201-0755 | Балки С345-3( 1% на массу сварных швов) | т | 1.069 | 16341,28 13978,28+2363 |  |  |  | 17469
32 | ТЕР13-06-003-01 | Очистка поверхности металлоконструкции щетками НР (271 руб.): 99% от ФОТ (274 руб.) СП (192 руб.): 70% от ФОТ (274 руб.) | 1 м2 очищаемой поверхности | 31 | 8.83 | 8.83 |  |  | 274 | 274 |  |  | 0.9 | 27.9
33 | ТЕР13-06-004-01 | Обеспыливание поверхности металлоконструкций НР (31 руб.): 99% от ФОТ (31 руб.) СП (22 руб.): 70% от ФОТ (31 руб.) | 1 м2 обеспыливаемой поверхности | 31 | 1.35 | 0.98 | 0.37 |  | 42 | 31 | 11 |  | 0.1 | 3.1
34 | ТЕР13-03-002-04 | Окраска металлоконструкций цинконаполненным грунтом "Цинотан" НР (20 руб.): 99% от ФОТ (20 руб.) СП (14 руб.): 70% от ФОТ (20 руб.) | 100 м2 окрашиваемой поверхности | 0.31 | 292.06 | 65.05 | 14.88 | 0.11 | 91 | 20 | 5 |  | 5.31 | 1.65 | 0.01
35 | ТСЦ-113-0021 | Грунтовка ГФ-021 красно-коричневая | т | -0.0037 | 16135.96 |  |  |  | -60
36 | Цена поставщика | Грунтовка "Цинотан" 316,24/1,18/4,12*1,13=73,50 | кг | 11.16 | 73,5 316,24/1,18/4,12*1,13 |  |  |  | 820
37 | ТЕР26-02-009-01 | Огнезащитное покрытие металлических огрунтованных (грунтом ГФ-021) поверхностей материалом огнезащитным терморасширяющимся «Огракс-В-СК»ростверков, толщ.0,8 мм (ПЗ=0,72 (ОЗП=0,72; ЭМ=0,72 к расх.; ЗПМ=0,72; МАТ=0,72 к расх.; ТЗ=0,72; ТЗМ=0,72)) НР (460 руб.): 110% от ФОТ (418 руб.) СП (293 руб.): 70% от ФОТ (418 руб.) | 100 м2 покрытия | 0.31 | 16559.5 | 1349.97 | 336.18 |  | 5133 | 418 | 104 |  | 132.48 | 41.07
38 | ТЕР13-03-004-06 | Окраска металлоконструкций в 3 слоя (ПЗ=3 (ОЗП=3; ЭМ=3 к расх.; ЗПМ=3; МАТ=3 к расх.; ТЗ=3; ТЗМ=3)) НР (24 руб.): 99% от ФОТ (24 руб.) СП (17 руб.): 70% от ФОТ (24 руб.) | 100 м2 окрашиваемой поверхности | 0.31 | 1835.34 | 77.37 | 35.19 | 0.33 | 569 | 24 | 11 |  | 7.41 | 2.3 | 0.03 | 0.01
39 | ТСЦ-113-0226 | Эмаль ХВ-124 голубая | т | -0.0177 | 22778.48 |  |  |  | -403
40 | Цена поставщика | Покрывной слой "Политон-УР" 301,49/1,18/4,12*1,13=70,08 | кг | 16.74 | 70,08 301,49/1,18/4,12*1,13 |  |  |  | 1173
Итого прямые затраты по разделу в ценах 2001г. | [8 empty] | 93905 | 2818 | 9651 | 627 |  | 268.05 |  | 40.09
Накладные расходы | [8 empty] | 3976
В том числе, справочно:
66% ФОТ (от 133) (Поз. 13) | [8 empty] | 88
88% ФОТ (от 82) (Поз. 17-19) | [8 empty] | 72
99% ФОТ (от 1169) (Поз. 4-6, 21-23, 27, 32-34, 38, 11-12, 30) | [8 empty] | 1158
110% ФОТ (от 505) (Поз. 26, 37) | [8 empty] | 556
123% ФОТ (от 860) (Поз. 1-2) | [8 empty] | 1058
150% ФОТ (от 696) (Поз. 7) | [8 empty] | 1044
Сметная прибыль | [8 empty] | 2324
В том числе, справочно:
40% ФОТ (от 133) (Поз. 13) | [8 empty] | 53
45% ФОТ (от 82) (Поз. 17-19) | [8 empty] | 37
51% ФОТ (от 860) (Поз. 1-2) | [8 empty] | 439
70% ФОТ (от 1238) (Поз. 4-6, 21-23, 27, 32-34, 38, 26, 37) | [8 empty] | 867
80% ФОТ (от 696) (Поз. 7) | [8 empty] | 557
85% ФОТ (от 436) (Поз. 11-12, 30) | [8 empty] | 371
Итоги по разделу 1 Общестроительные работы :
Скважины | [8 empty] | 7651 |  |  |  |  | 45.96 |  | 23.67
Материалы для строительных работ | [8 empty] | 20463
Защита строительных конструкций и оборудования от коррозии | [8 empty] | 3496 |  |  |  |  | 73.83 |  | 0.02
Свайные работы | [8 empty] | 45037 |  |  |  |  | 46.42 |  | 11.02
Строительные металлические конструкции | [8 empty] | 5864 |  |  |  |  | 31.12 |  | 2.78
Изготовление в построечных условиях материалов и полуфабрикатов, металлических и трубопроводных заготовок (Норматив СП необходимо указать при составлении сметы) | [8 empty] | 6151 |  |  |  |  | 11.55 |  | 2.6
Земляные работы, выполняемые ручным способом | [8 empty] | 4431 |  |  |  |  | 9.57
Автомобильные дороги | [8 empty] | 3
Теплоизоляционные работы | [8 empty] | 7109 |  |  |  |  | 49.6
Итого | [8 empty] | 100205 |  |  |  |  | 268.05 |  | 40.09
В том числе:
Материалы | [8 empty] | 81436
Машины и механизмы | [8 empty] | 9651
ФОТ | [8 empty] | 3445
Накладные расходы | [8 empty] | 3976
Сметная прибыль | [8 empty] | 2324
Итого по разделу 1 Общестроительные работы | [8 empty] | 100205 |  |  |  |  | 268.05 |  | 40.09
Раздел 2. Перевозка материалов
41 | Данные Заказчика | Превозка материалов автотранспортом. 8338/5,63=1480,99 НР 0% от ФОТ СП 0% от ФОТ | 1 т груза | 22.1 | 1480.99 |  | 1480.99 |  | 32730 |  | 32730
Итого прямые затраты по разделу в ценах 2001г. | [8 empty] | 32730 |  | 32730
Итоги по разделу 2 Перевозка материалов :
Перевозка грузов автотранспортом | [8 empty] | 32730
Итого | [8 empty] | 32730
В том числе:
Машины и механизмы | [8 empty] | 32730
Итого по разделу 2 Перевозка материалов | [8 empty] | 32730
ИТОГИ ПО СМЕТЕ:
Итого прямые затраты по смете в ценах 2001г. | [8 empty] | 126635 | 2818 | 42381 | 627 |  | 268.05 |  | 40.09
Накладные расходы | [8 empty] | 3976
В том числе, справочно:
66% ФОТ (от 133) (Поз. 13) | [8 empty] | 88
88% ФОТ (от 82) (Поз. 17-19) | [8 empty] | 72
99% ФОТ (от 1169) (Поз. 4-6, 21-23, 27, 32-34, 38, 11-12, 30) | [8 empty] | 1158
110% ФОТ (от 505) (Поз. 26, 37) | [8 empty] | 556
123% ФОТ (от 860) (Поз. 1-2) | [8 empty] | 1058
150% ФОТ (от 696) (Поз. 7) | [8 empty] | 1044
Сметная прибыль | [8 empty] | 2324
В том числе, справочно:
40% ФОТ (от 133) (Поз. 13) | [8 empty] | 53
45% ФОТ (от 82) (Поз. 17-19) | [8 empty] | 37
51% ФОТ (от 860) (Поз. 1-2) | [8 empty] | 439
70% ФОТ (от 1238) (Поз. 4-6, 21-23, 27, 32-34, 38, 26, 37) | [8 empty] | 867
80% ФОТ (от 696) (Поз. 7) | [8 empty] | 557
85% ФОТ (от 436) (Поз. 11-12, 30) | [8 empty] | 371
Итоги по смете:
Скважины | [8 empty] | 7651 |  |  |  |  | 45.96 |  | 23.67
Материалы для строительных работ | [8 empty] | 20463
Защита строительных конструкций и оборудования от коррозии | [8 empty] | 3496 |  |  |  |  | 73.83 |  | 0.02
Свайные работы | [8 empty] | 45037 |  |  |  |  | 46.42 |  | 11.02
Строительные металлические конструкции | [8 empty] | 5864 |  |  |  |  | 31.12 |  | 2.78
Изготовление в построечных условиях материалов и полуфабрикатов, металлических и трубопроводных заготовок (Норматив СП необходимо указать при составлении сметы) | [8 empty] | 6151 |  |  |  |  | 11.55 |  | 2.6
Земляные работы, выполняемые ручным способом | [8 empty] | 4431 |  |  |  |  | 9.57
Автомобильные дороги | [8 empty] | 3
Теплоизоляционные работы | [8 empty] | 7109 |  |  |  |  | 49.6
Перевозка грузов автотранспортом | [8 empty] | 32730
Итого | [8 empty] | 132935 |  |  |  |  | 268.05 |  | 40.09
В том числе:
Материалы | [8 empty] | 81436
Машины и механизмы | [8 empty] | 42381
ФОТ | [8 empty] | 3445
Накладные расходы | [8 empty] | 3976
Сметная прибыль | [8 empty] | 2324
ВСЕГО по смете | [8 empty] | 132935 |  |  |  |  | 268.05 |  | 40.09
ПОТРЕБНОЕ КОЛИЧЕСТВО РЕСУРСОВ:
№ п.п | Код ресурса | Наименование | Ед. изм. | Кол-во
Ресурсы подрядчика
Трудозатраты
1 | 1-1-5 | Затраты труда рабочих (ср 1,5) | чел.час | 9.57
2 | 1-2-0 | Затраты труда рабочих (ср 2) | чел.час | 11.55
3 | 1-3-0 | Затраты труда рабочих (ср 3) | чел.час | 78.9
4 | 1-3-3 | Затраты труда рабочих (ср 3,3) | чел.час | 49.6
5 | 1-3-5 | Затраты труда рабочих (ср 3,5) | чел.час | 4.33
6 | 1-3-8 | Затраты труда рабочих (ср 3,8) | чел.час | 46.42
7 | 1-4-0 | Затраты труда рабочих (ср 4) | чел.час | 45.96
8 | 1-4-4 | Затраты труда рабочих (ср 4,4) | чел.час | 19.52
9 | 1-4-7 | Затраты труда рабочих (ср 4,7) | чел.час | 2.2
10 | 2 | Затраты труда машинистов | чел.час | 40.09
Машины и механизмы
11 | 020121 | Краны башенные при работе на монтаже технологического оборудования 25-75 т | маш.-ч | 0.73
12 | 020403 | Краны козловые при работе на монтаже технологического оборудования 32 т | маш.-ч | 1.8
13 | 021141 | Краны на автомобильном ходу при работе на других видах строительства 10 т | маш.-ч | 1.75
14 | 030101 | Автопогрузчики 5 т | маш.-ч | 0.81
15 | 030401 | Лебедки электрические тяговым усилием до 5,79 кН (0,59 т) | маш.-ч | 0.93
16 | 030402 | Лебедки электрические тяговым усилием до 12,26 кН (1,25 т) | маш.-ч | 0.73
17 | 030404 | Лебедки электрические тяговым усилием до 31,39 кН (3,2 т) | маш.-ч | 2.41
18 | 040202 | Агрегаты сварочные передвижные с номинальным сварочным током 250-400 А с дизельным двигателем | маш.-ч | 4.55
19 | 040504 | Аппарат для газовой сварки и резки | маш.-ч | 3.38
20 | 041000 | Преобразователи сварочные с номинальным сварочным током 315-500 А | маш.-ч | 0.97
21 | 041400 | Электрические печи для сушки сварочных материалов с регулированием температуры в пределах от 80 °С до 500 °С | маш.-ч | 0.03
22 | 100401 | Комплекты оборудования шнекового бурения на базе автомобиля глубина бурения до 50 м, грузоподъемность мачты 3,7 т | маш.-ч | 23.67
23 | 110902 | Растворосмесители передвижные 250 л | маш.-ч | 1.81
24 | 120101 | Автогудронаторы 3500 л | маш.-ч
25 | 140110 | Агрегаты копровые без дизель-молота на базе трактора 80 кВт (108 л.с.) | маш.-ч | 9.52
26 | 140502 | Дизель-молоты 1,25 т | маш.-ч | 9.52
27 | 330206 | Дрели электрические | маш.-ч | 0.16
28 | 330301 | Машины шлифовальные электрические | маш.-ч | 0.26
29 | 331305 | Пылесосы промышленные | маш.-ч | 6.73
30 | 340101 | Агрегаты окрасочные высокого давления для окраски поверхностей конструкций мощностью 1 кВт | маш.-ч | 11.58
31 | 400001 | Автомобили бортовые, грузоподъемность до 5 т | маш.-ч | 0.92
32 | 400101 | Тягачи седельные, грузоподъемность 12 т | маш.-ч | 0.45
33 | 400111 | Полуприцепы общего назначения, грузоподъемность 12 т | маш.-ч | 0.45
34 | Данные Заказчика | Превозка материалов автотранспортом. 8338/5,63=1480,99 | 1 т груза | 22.1
Материалы
35 |  | ... | кг | 37.17
36 |  | - Грунтовка "Цинотан" 316,24/1,18/4,12*1,13=73,50 | кг | 14.868
37 |  | - Покрывной слой "Политон-УР" 301,49/1,18/4,12*1,13=70,08 | кг | 22.302
38 | 101-0309 | Канаты пеньковые пропитанные | т | 0.0001
39 | 101-0324 | Кислород технический газообразный | м3 | 2.8773
40 | 101-0388 | Краски масляные земляные марки МА-0115 мумия, сурик железный | т | 0.0001
41 | 101-0782 | Поковки из квадратных заготовок, масса 1,8 кг | т | 0.003
42 | 101-0797 | Проволока горячекатаная в мотках, диаметром 6,3-6,5 мм | т
43 | 101-1019 | Швеллеры № 40 из стали марки Ст0 | т | 0.0025
44 | 101-1129 | Прокат толстолистовой горячекатаный с обрезными кромками, толщиной 9-12 мм, улучшенной плоскостности и повышенной точности прокатки из углеродистой стали обыкновенного качества, марки Ст3сп | т | 0.1199
45 | 101-1145 | Профили фасонные горячекатаные для шпунтовых свай Л4 и Л5 массой от 50 до 100 кг, сталь марки 16ХГ | т | 5.046
46 | 101-1323 | Шлакопортландцемент общестроительного и специального назначения марки 300 | т | 0.6854
47 | 101-1513 | Электроды диаметром 4 мм Э42 | т | 0.0033
48 | 101-1515 | Электроды диаметром 4 мм Э46 | т | 0.0003
49 | 101-1522 | Электроды диаметром 5 мм Э42А | т | 0.0169
50 | 101-1561 | Битумы нефтяные дорожные жидкие, класс МГ, СГ | т | 0.0012
51 | 101-1602 | Ацетилен газообразный технический | м3 | 0.0999
52 | 101-1714 | Болты с гайками и шайбами строительные | т | 0.0041
53 | 101-1757 | Ветошь | кг | 2.6955
54 | 101-1805 | Гвозди строительные | т
55 | 101-2278 | Пропан-бутан, смесь техническая | кг | 0.7338
56 | 101-2467 | Растворитель марки Р-4 | т | 0.0106
57 | 101-2468 | Растворитель марки Р-5 | т | 0.0016
58 | 101-2472 | Растворитель марки № 646 | т | 0.0035
59 | 102-0008 | Лесоматериалы круглые хвойных пород для строительства диаметром 14-24 см, длиной 3-6,5 м | м3 | 0.015
60 | 102-0023 | Бруски обрезные хвойных пород длиной 4-6,5 м, шириной 75-150 мм, толщиной 40-75 мм, I сорта | м3 | 0.0011
61 | 109-0148 | Шнек диаметром 135 мм | шт. | 1.6164
62 | 113-0021 | Грунтовка ГФ-021 красно-коричневая | т | 0.0053
63 | 113-0077 | Ксилол нефтяной марки А | т | 0.0008
64 | 113-0226 | Эмаль ХВ-124 голубая | т | 0.0236
65 | 113-0250 | Эмаль кремнийорганическая КО-88 серебристая термостойкая | т | 0.0078
66 | 113-0516 | Материал огнезащитный терморасширяющийся «Огракс-В-СК» | кг | 59.3
67 | 201-0756 | Отдельные конструктивные элементы зданий и сооружений с преобладанием горячекатаных профилей, средняя масса сборочной единицы от 0,1 до 0,5 т | т | 0.0005
68 | 201-0774 | Конструктивные элементы вспомогательного назначения массой не более 50 кг с преобладанием толстолистовой стали собираемые из двух и более деталей, с отверстиями и без отверстий, соединяемые на сварке | т | 0.0025
69 | 408-0142 | Песок природный для строительных растворов мелкий | м3 | 6.3
70 | 411-0001 | Вода | м3 | 1.764
71 | 508-0097 | Канат двойной свивки типа ТК, конструкции 6х19(1+6+12)+1 о.с., оцинкованный из проволок марки В, маркировочная группа 1770 н/мм2, диаметром 5,5 мм | 10 м | 0.0243
72 | ТСЦ-101-1122 | Конусообразные наконечники из листовой стали С345-3 | т | 0.29088
73 | ТСЦ-101-1145 | Профили фасонные горячекатаные для шпунтовых свай Л4 и Л5 массой от 50 до 100 кг, сталь марки 16ХГ-исключить | т | -5.046
74 | ТСЦ-101-1305 | Портландцемент общестроительного назначения бездобавочный, марки 400 | т | 0.56
75 | ТСЦ-101-1323 | Шлакопортландцемент общестроительного и специального назначения марки 300-исключить | т | -0.6854
76 | ТСЦ-103-0205 | Трубы стальные электросварные прямошовные со снятой фаской из стали марок БСт2кп-БСт4кп и БСт2пс-БСт4пс наружный диаметр 325 мм, толщина стенки 9 мм | м | 60.6
77 | ТСЦ-109-0020 | Долота шнековые | шт. | 0.6068
78 | ТСЦ-113-0021 | Грунтовка ГФ-021 красно-коричневая | т | -0.0049
79 | ТСЦ-113-0226 | Эмаль ХВ-124 голубая | т | -0.0236
80 | ТСЦ-201-0755 | Балки С345-3( 1% на массу сварных швов) | т | 1.069
81 | ТСЦ-201-0768 | Пластины из листовой стали-сталь С345-3 (1% на массу сварных швов) | т | 0.2285
82 | ТСЦ-408-0142 | Песок природный для строительных растворов мелкий-исключить (4,48м3 песка нужно для заполнения скважин) | м3 | -1.82
83 | ТСЦ-408-0200 | Смесь песчано-гравийная природная | м3 | 4.8
Неучтенные ресурсы
Материалы
84 | 109-9034 | Долота шнековые | шт. | 0.6068
85 | 113-9039 | Пленка полиэтиленовая толщиной 0,15 мм | 1000 м2 | 0.0647
86 | 201-9002 | Конструкции стальные | т | 1.2975
Составил: ___________________________О.Н. Иглакова
Проверил: ___________________________Л.П.Самойлова