## Локальная смета
Обустройство опытно-промышленного участка Куюмбинского месторождения. Корректировка
(наименование стройки)
ЛОКАЛЬНЫЙ СМЕТНЫЙ РАСЧЕТ 07-02-01
|  | на | проезды. 2 очередь. Вахтовый поселок
(наименование работ и затрат, наименование объекта)
Основание: 30-П-2015-11-ПД-25100-ПЗУ (215-0506)
|  |  | Сметная стоимость строительных работ _______________________________________________________________________________________________ | [5 empty] | ___________________________1622,213 |  | тыс. руб.
|  |  | Средства на оплату труда _______________________________________________________________________________________________ | [5 empty] | ___________________________31,495 |  | тыс. руб.
|  |  | Сметная трудоемкость _______________________________________________________________________________________________ | [5 empty] | _______________________________________________________________________________________________2106,95 |  | чел.час
Составлен в ценах по состоянию на 01.01.2000 г.
№ пп | Обосно- вание | Наименование | Ед. изм. | Кол. | Стоимость единицы, руб. |  |  |  | Общая стоимость, руб. |  |  |  | Т/з осн. раб.на ед. | Т/з осн. раб. Всего | Т/з мех. на ед. | Т/з мех. Всего
[5 empty] | Всего | В том числе |  |  | Всего | В том числе
[6 empty] | Осн.З/п | Эк.Маш | З/пМех |  | Осн.З/п | Эк.Маш | З/пМех
1 | 2 | 3 | 4 | 5 | 6 | 7 | 8 | 9 | 10 | 11 | 12 | 13 | 14 | 15 | 16 | 17
Раздел 1. Проезды
1 | ТЕР27-04-016-02 прим. | Устройство геосетки НР (2752 руб.): 156% от ФОТ (1764 руб.) СП (1676 руб.): 95% от ФОТ (1764 руб.) | 1000 м2 поверхности | 4.643 | 433.53 | 379.86 | 51.96 |  | 2013 | 1764 | 241 |  | 41.2 | 191.29
2 | Цена поставщика | Геосетка ПС 50/50-50. 132/4,12/1х1,13=36,20 | м2 | 4643 | 36.2 |  |  |  | 168077
3 | ТЕР01-01-012-14 | Разработка грунта с погрузкой на автомобили-самосвалы экскаваторами с ковшом вместимостью 1,25 (1,25-1,5) м3, группа грунтов 2 (карьер №8) - фракционного щебня НР (1515 руб.): 105% от ФОТ (1443 руб.) СП (722 руб.): 50% от ФОТ (1443 руб.) | 1000 м3 грунта | 2.537 | 5729.38 | 56.06 | 5635.2 | 512.77 | 14535 | 142 | 14296 | 1301 | 6.25 | 15.86 | 30.54 | 77.48
4 | ФССЦпг-03-21-01-022 | Подвозка фракционного щебня из карьера №8 автомобилями-самосвалами грузоподъемностью 10 т, работающих вне карьера, на расстояние: до 22 км I класс груза НР 0% от ФОТ СП 0% от ФОТ | 1 т груза | 3551.786 | 16.14 |  | 16.14 |  | 57326 |  | 57326
5 | Цена поставщика (Письмо №03/01-02-08 от 30.03.2015 г) | Стоимость фракционного щебня (карьер №8). 1059,32/4,12=257,12 | м3 | 2536.99 | 257.12 |  |  |  | 652311
6 | ТЕР27-04-013-03 | Устройство покрытий толщиной 15 см при укатке щебня с пределом прочности на сжатие свыше 68,6 до 98,1 МПа (свыше 700 до 1000 кгc/см2): нижнего слоя двухслойных НР (5185 руб.): 156% от ФОТ (3324 руб.) СП (3158 руб.): 95% от ФОТ (3324 руб.) | 1000 м2 покрытия | 4.643 | 184032.9 | 290.19 | 4996.46 | 425.76 | 854465 | 1347 | 23199 | 1977 | 32.03 | 148.72 | 29.92 | 138.92
7 | ТЕР27-04-013-04 | На каждый 1 см изменения толщины слоя добавлять или исключать к расценкам 27-04-013-03 - до 20 см (ПЗ=5 (ОЗП=5; ЭМ=5 к расх.; ЗПМ=5; МАТ=5 к расх.; ТЗ=5; ТЗМ=5)) НР (1201 руб.): 156% от ФОТ (770 руб.) СП (732 руб.): 95% от ФОТ (770 руб.) | 1000 м2 покрытия | 4.643 | 61111 |  | 1900.45 | 165.8 | 283738 |  | 8824 | 770 |  |  | 12.55 | 58.27
43 | ТСЦ-408-0016 | Щебень из природного камня для строительных работ марка 800, фракция 40-70 мм - исключить | м3 | -1170 | 939.85 |  |  |  | -1099625
8 | ТЕР27-04-013-02 | Устройство покрытий толщиной 15 см при укатке щебня с пределом прочности на сжатие свыше 68,6 до 98,1 МПа (свыше 700 до 1000 кгc/см2): верхнего слоя двухслойных НР (8377 руб.): 156% от ФОТ (5370 руб.) СП (5102 руб.): 95% от ФОТ (5370 руб.) | 1000 м2 покрытия | 4.643 | 211887.17 | 525.23 | 7662.39 | 631.34 | 983792 | 2439 | 35576 | 2931 | 54.94 | 255.09 | 45.29 | 210.28
44 | ТСЦ-408-0013 | Щебень из природного камня для строительных работ марка 800, фракция 5(3)-10 мм - исключить | т | -46.43 | 987.42 |  |  |  | -45846
45 | ТСЦ-408-0014 | Щебень из природного камня для строительных работ марка 800, фракция 10-20 мм - исключить | т | -69.65 | 968.12 |  |  |  | -67430
46 | ТСЦ-408-0016 | Щебень из природного камня для строительных работ марка 800, фракция 40-70 мм- исключить | т | -877.5 | 939.85 |  |  |  | -824718
9 | ТЕР27-08-001-05 | Устройство укрепительных полос из щебня шириной 0,5 и 0,75 м, толщиной 10 см НР (12366 руб.): 156% от ФОТ (7927 руб.) СП (7531 руб.): 95% от ФОТ (7927 руб.) | 1000 м2 покрытия полосы и обочин | 2.322 | 170014.89 | 1969.09 | 16345.34 | 1444.89 | 394775 | 4572 | 37954 | 3355 | 219.52 | 509.73 | 100.9 | 234.29
48 | ТСЦ-408-0009 | Щебень из природного камня для строительных работ марка 1000, фракция 5(3)-10 мм - исключить | т | -17.42 | 989.11 |  |  |  | -17230
47 | ТСЦ-408-0010 | Щебень из природного камня для строительных работ марка 1000, фракция 10-20 мм - исключить | т | -26.7 | 973.01 |  |  |  | -25979
49 | ТСЦ-408-0012 | Щебень из природного камня для строительных работ марка 1000, фракция 40-70 мм - исключить | т | -292.6 | 941.95 |  |  |  | -275615
50 | ТСЦ-408-0061 | Материалы из отсевов дробления осадочных горных пород для строительных работ I класса, фракция до 10 мм, марка 800 - исключить | т | -36.69 | 841.28 |  |  |  | -30867
Итого прямые затраты по разделу в ценах 2001г. | [8 empty] | 1023722 | 10264 | 177416 | 10334 |  | 1120.69 |  | 719.24
Накладные расходы | [8 empty] | 31397
В том числе, справочно:
105% ФОТ (от 1443) (Поз. 3) | [8 empty] | 1515
156% ФОТ (от 19155) (Поз. 1, 6-9) | [8 empty] | 29882
Сметная прибыль | [8 empty] | 18919
В том числе, справочно:
50% ФОТ (от 1443) (Поз. 3) | [8 empty] | 722
95% ФОТ (от 19155) (Поз. 1, 6-9) | [8 empty] | 18197
Итоги по разделу 1 Проезды :
Автомобильные дороги | [8 empty] | 2566862 |  |  |  |  | 1104.83 |  | 641.76
Материалы для строительных работ | [8 empty] | -1566922
Земляные работы, выполняемые механизированным способом | [8 empty] | 16772 |  |  |  |  | 15.86 |  | 77.48
Перевозка грузов автотранспортом | [8 empty] | 57326
Итого | [8 empty] | 1074038 |  |  |  |  | 1120.69 |  | 719.24
В том числе:
Материалы | [8 empty] | 836042
Машины и механизмы | [8 empty] | 177416
ФОТ | [8 empty] | 20598
Накладные расходы | [8 empty] | 31397
Сметная прибыль | [8 empty] | 18919
Итого по разделу 1 Проезды | [8 empty] | 1074038 |  |  |  |  | 1120.69 |  | 719.24
Раздел 2. Устройство водопропускных труб
10 | ТЕР01-01-003-08 | Разработка грунта в отвал экскаваторами «драглайн» или «обратная лопата» с ковшом вместимостью 0,65 (0,5-1) м3, группа грунтов 2 НР (74 руб.): 105% от ФОТ (70 руб.) СП (35 руб.): 50% от ФОТ (70 руб.) | 1000 м3 грунта | 0.16367 | 6027.42 | 94.01 | 5933.41 | 338.36 | 987 | 15 | 972 | 55 | 10.48 | 1.72 | 22.77 | 3.73
11 | ТЕР01-01-032-03 | Разработка грунта с перемещением до 10 м бульдозерами мощностью 132 кВт (180 л.с.), группа грунтов 3 (перемещение грунта с разравниванием по временной полосе отвода) (3.76При перемещении бульдозерами ранее разработанных разрыхленных грунтов, за исключением взорванной скальной породы, сыпучих барханных и дюнных песков ЭМ=0,85 к расх.; ЗПМ=0,85; ТЗМ=0,85) НР (9 руб.): 105% от ФОТ (9 руб.) СП (5 руб.): 50% от ФОТ (9 руб.) | 1000 м3 грунта | 0.16367 | 870.63 |  | 870.63 | 56.35 | 142 |  | 142 | 9 |  |  | 3.55 | 0.58
12 | ТЕР27-06-028-01 | Распределение порошкообразных добавок: фрезами (приготовление цементно-грунтовой подушки) НР (246 руб.): 156% от ФОТ (158 руб.) СП (150 руб.): 95% от ФОТ (158 руб.) | 100 т сухих добавок | 0.08517 | 210486.85 | 310.9 | 36517.95 | 1550.23 | 17927 | 26 | 3110 | 132 | 35.45 | 3.02 | 101.19 | 8.62
13 | ТЕР01-01-032-03 | Разработка грунта с перемещением до 10 м бульдозерами мощностью: 132 кВт (180 л.с.), группа грунтов 3 (перемещение цементно-грунтовой смеси до 10 м) (Прил.1.12 п.3.76При перемещении бульдозерами ранее разработанных разрыхленных грунтов, за исключением взорванной скальной породы, сыпучих барханных и дюнных песков ЭМ=0,85 к расх.; ЗПМ=0,85; ТЗМ=0,85) НР (2 руб.): 105% от ФОТ (2 руб.) СП (1 руб.): 50% от ФОТ (2 руб.) | 1000 м3 грунта | 0.03684 | 870.63 |  | 870.63 | 56.35 | 32 |  | 32 | 2 |  |  | 3.55 | 0.13
14 | ТЕР30-01-001-02 прим. | Устройство цементно-грунтовой подушки под трубы (МАТ=0 к расх.) НР (1194 руб.): 148% от ФОТ (807 руб.) СП (646 руб.): 80% от ФОТ (807 руб.) | 100 м3 подушки | 0.3684 | 3095.04 | 2113.13 | 981.91 | 78.15 | 1140 | 778 | 362 | 29 | 225.04 | 82.9 | 7.06 | 2.6
15 | ТЕР01-01-012-14 | Разработка грунта с погрузкой на автомобили-самосвалы экскаваторами с ковшом вместимостью 1,25 (1,25-1,5) м3, группа грунтов 2 (карьер №8) - фракционного щебня НР (63 руб.): 105% от ФОТ (60 руб.) СП (30 руб.): 50% от ФОТ (60 руб.) | 1000 м3 грунта | 0.1057 | 5729.38 | 56.06 | 5635.2 | 512.77 | 606 | 6 | 596 | 54 | 6.25 | 0.66 | 30.54 | 3.23
16 | ФССЦпг-03-21-01-022 | Подвозка фракционного щебня из карьера №8автомобилями-самосвалами грузоподъемностью 10 т, работающих вне карьера, на расстояние: до 22 км I класс груза НР 0% от ФОТ СП 0% от ФОТ | 1 т груза | 147.98 | 16.14 |  | 16.14 |  | 2388 |  | 2388
17 | Цена поставщика (Письмо №03/01-02-08 от 30.03.2015 г) | Стоимость фракционного щебня (карьер №8). 1059,32/4,12=257,12 | м3 | 105.7 | 257.12 |  |  |  | 27178
18 | ТЕР30-01-001-01 прим. | Устройство подушек под тело трубы щебеночных НР (2540 руб.): 148% от ФОТ (1716 руб.) СП (1373 руб.): 80% от ФОТ (1716 руб.) | 100 м3 подушки | 0.7603 | 135762.44 | 2167.59 | 1120.9 | 89.22 | 103220 | 1648 | 852 | 68 | 230.84 | 175.51 | 8.06 | 6.13
19 | ТСЦ-408-0015 | Щебень из природного камня для строительных работ марка 800, фракция 20-40 мм | м3 | -105.7 | 953.05 |  |  |  | -100737
20 | ТЕР30-07-011-01 | Укладка водопропускных труб из гофрированного металла диаметром: 1,5 м НР (7326 руб.): 148% от ФОТ (4950 руб.) СП (3960 руб.): 80% от ФОТ (4950 руб.) | 1 м одноочковой трубы | 27.3 | 1135.25 | 171.22 | 202.96 | 10.1 | 30992 | 4674 | 5541 | 276 | 16.4 | 447.72 | 0.68 | 18.56
51 | ТСЦ-410-0001 | Асфальтобетонные смеси дорожные, аэродромные и асфальтобетон (горячие и теплые для плотного асфальтобетона мелко и крупнозернистые, песчаные), марка I, тип А - исключить | т | -4.095 | 951.31 |  |  |  | -3896
21 | ТСЦ-101-1714 | Болты с гайками и шайбами строительные (корректировка) | т | 0.1689 | 16238.67 |  |  |  | 2743
22 | Цена поставщика | Стоимость гофрированной трубы 3х1,5 м. 75000/1,18/4,12*1,13=17432,53 | т | 4.21 | 17432.53 |  |  |  | 73391
23 | ТЕР06-01-080-04 | Приготовление тяжелого бетона: на гравии класса В15 (М200) НР (1003 руб.): 66% от ФОТ (1520 руб.) СП (608 руб.): 40% от ФОТ (1520 руб.) | 100 м3 бетона | 0.48 | 158261.13 | 2706.34 | 3332.5 | 460.84 | 75965 | 1299 | 1600 | 221 | 301.71 | 144.82 | 41.63 | 19.98
24 | ТЕР07-01-044-04 | Установка монтажных изделий массой: более 20 кг - уголки НР (16 руб.): 143% от ФОТ (11 руб.) СП (9 руб.): 85% от ФОТ (11 руб.) | 1 т стальных элементов | 0.03 | 14210.92 | 368.64 | 408.62 |  | 426 | 11 | 12 |  | 31.4 | 0.94
25 | ТЕР13-03-004-13 | Окраска металлических огрунтованных поверхностей: эмалью ЭП-5116 за 2 раза (наружной поверхности трубы) (ПЗ=2 (ОЗП=2; ЭМ=2 к расх.; ЗПМ=2; МАТ=2 к расх.; ТЗ=2; ТЗМ=2)) НР (102 руб.): 99% от ФОТ (103 руб.) СП (72 руб.): 70% от ФОТ (103 руб.) | 100 м2 окрашиваемой поверхности | 1.29 | 835 | 79.98 | 29.76 | 0.22 | 1077 | 103 | 38 |  | 7.66 | 9.88 | 0.02 | 0.03
26 | ТЕР13-03-004-13 | Окраска металлических огрунтованных поверхностей: эмалью ЭП-5116 за 2 раза (внутренней поверхности трубы) (ПЗ=2 (ОЗП=2; ЭМ=2 к расх.; ЗПМ=2; МАТ=2 к расх.; ТЗ=2; ТЗМ=2)) НР (102 руб.): 99% от ФОТ (103 руб.) СП (72 руб.): 70% от ФОТ (103 руб.) | 100 м2 окрашиваемой поверхности | 1.29 | 835 | 79.98 | 29.76 | 0.22 | 1077 | 103 | 38 |  | 7.66 | 9.88 | 0.02 | 0.03
27 | ТЕР01-01-012-14 | Разработка грунта с погрузкой на автомобили-самосвалы экскаваторами с ковшом вместимостью 1,25 (1,25-1,5) м3, группа грунтов 2 (карьер №8) - фракционного щебня НР (12 руб.): 105% от ФОТ (11 руб.) СП (6 руб.): 50% от ФОТ (11 руб.) | 1000 м3 грунта | 0.020375 | 5729.38 | 56.06 | 5635.2 | 512.77 | 117 | 1 | 115 | 10 | 6.25 | 0.13 | 30.54 | 0.62
28 | ФССЦпг-03-21-01-022 | Подвозка фракционного щебня из карьера №8автомобилями-самосвалами грузоподъемностью 10 т, работающих вне карьера, на расстояние: до 22 км I класс груза НР 0% от ФОТ СП 0% от ФОТ | 1 т груза | 28.525 | 16.14 |  | 16.14 |  | 460 |  | 460
29 | Цена поставщика (Письмо №03/01-02-08 от 30.03.2015 г) | Щебень фракционный (Письмо №03/01-02-08 от 30.03.2015 г). 1059,32/4,12=257,12 | м3 | 20.375 | 257.12 |  |  |  | 5239
30 | ТЕР30-01-001-01 | Устройство подготовки из щебня (под каменной наброской) (МАТ=0 к расх.) НР (37 руб.): 148% от ФОТ (25 руб.) СП (20 руб.): 80% от ФОТ (25 руб.) | 100 м3 подушки | 0.0109 | 3288.49 | 2167.59 | 1120.9 | 89.22 | 36 | 24 | 12 | 1 | 230.84 | 2.52 | 8.06 | 0.09
31 | ТЕР01-02-044-01 | Устройство каменной наброски (МАТ=0 к расх.) НР (446 руб.): 88% от ФОТ (507 руб.) СП (228 руб.): 45% от ФОТ (507 руб.) | 100 м3 камня в деле | 0.1886 | 2705.74 | 2686.36 | 19.38 |  | 510 | 507 | 3 |  | 281 | 53
32 | ТЕР01-01-012-14 | Разработка грунта с погрузкой на автомобили-самосвалы экскаваторами с ковшом вместимостью 1,25 (1,25-1,5) м3, группа грунтов 2 - отсев щебня (карьер №8) НР (191 руб.): 105% от ФОТ (182 руб.) СП (91 руб.): 50% от ФОТ (182 руб.) | 1000 м3 грунта | 0.32006 | 5729.38 | 56.06 | 5635.2 | 512.77 | 1834 | 18 | 1804 | 164 | 6.25 | 2 | 30.54 | 9.77
33 | ФССЦпг-03-21-01-022 | Подвозка отсева щебня из карьера №8 автомобилями-самосвалами грузоподъемностью 10 т, работающих вне карьера, на расстояние: до 22 км I класс груза НР 0% от ФОТ СП 0% от ФОТ | 1 т груза | 448.084 | 16.14 |  | 16.14 |  | 7232 |  | 7232
34 | Цена поставщика (Письмо №03/01-02-08 от 30.03.2015 г) | Отсев щебня (Письмо №03/01-02-08 от 30.03.2015 г). 1059,32/4,12=257,12 | м3 | 320.06 | 257.12 |  |  |  | 82294
35 | ТЕР01-01-035-02 | Засыпка траншей и котлованов с перемещением грунта до 5 м бульдозерами мощностью 132 кВт (180 л.с.), группа грунтов 2 НР (13 руб.): 105% от ФОТ (12 руб.) СП (6 руб.): 50% от ФОТ (12 руб.) | 1000 м3 грунта | 0.32006 | 575.84 |  | 575.84 | 37.27 | 184 |  | 184 | 12 |  |  | 2.35 | 0.75
36 | ТЕР01-02-005-01 | Уплотнение грунта пневматическими трамбовками, группа грунтов 2 НР (526 руб.): 105% от ФОТ (501 руб.) СП (251 руб.): 50% от ФОТ (501 руб.) | 100 м3 уплотненного грунта | 3.2006 | 591.56 | 122.92 | 468.64 | 33.65 | 1893 | 393 | 1500 | 108 | 12.53 | 40.1 | 3.04 | 9.73
Итого прямые затраты по разделу в ценах 2001г. | [8 empty] | 334457 | 9606 | 26993 | 1141 |  | 974.8 |  | 84.58
Накладные расходы | [8 empty] | 13901
В том числе, справочно:
66% ФОТ (от 1520) (Поз. 23) | [8 empty] | 1003
88% ФОТ (от 507) (Поз. 31) | [8 empty] | 446
99% ФОТ (от 206) (Поз. 25-26) | [8 empty] | 204
105% ФОТ (от 847) (Поз. 10-11, 13, 15, 27, 32, 35-36) | [8 empty] | 889
143% ФОТ (от 11) (Поз. 24) | [8 empty] | 16
148% ФОТ (от 7498) (Поз. 14, 18, 20, 30) | [8 empty] | 11097
156% ФОТ (от 158) (Поз. 12) | [8 empty] | 246
Сметная прибыль | [8 empty] | 7561
В том числе, справочно:
40% ФОТ (от 1520) (Поз. 23) | [8 empty] | 608
45% ФОТ (от 507) (Поз. 31) | [8 empty] | 228
50% ФОТ (от 847) (Поз. 10-11, 13, 15, 27, 32, 35-36) | [8 empty] | 424
70% ФОТ (от 206) (Поз. 25-26) | [8 empty] | 144
80% ФОТ (от 7498) (Поз. 14, 18, 20, 30) | [8 empty] | 5998
85% ФОТ (от 11) (Поз. 24) | [8 empty] | 9
95% ФОТ (от 158) (Поз. 12) | [8 empty] | 150
Итоги по разделу 2 Устройство водопропускных труб :
Земляные работы, выполняемые механизированным способом | [8 empty] | 7108 |  |  |  |  | 44.61 |  | 28.54
Автомобильные дороги | [8 empty] | 18323 |  |  |  |  | 3.02 |  | 8.62
Мосты и трубы | [8 empty] | 152483 |  |  |  |  | 708.65 |  | 27.38
Перевозка грузов автотранспортом | [8 empty] | 10080
Материалы для строительных работ | [8 empty] | 86212
Изготовление в построечных условиях материалов и полуфабрикатов, металлических и трубопроводных заготовок | [8 empty] | 77576 |  |  |  |  | 144.82 |  | 19.98
Бетонные и железобетонные сборные конструкции в промышленном строительстве | [8 empty] | 451 |  |  |  |  | 0.94
Защита строительных конструкций и оборудования от коррозии | [8 empty] | 2502 |  |  |  |  | 19.76 |  | 0.06
Земляные работы, выполняемые по другим видам работ (подготовительным, сопутствующим, укрепительным) | [8 empty] | 1184 |  |  |  |  | 53
Итого | [8 empty] | 355919 |  |  |  |  | 974.8 |  | 84.58
В том числе:
Материалы | [8 empty] | 297858
Машины и механизмы | [8 empty] | 26993
ФОТ | [8 empty] | 10747
Накладные расходы | [8 empty] | 13901
Сметная прибыль | [8 empty] | 7561
Итого по разделу 2 Устройство водопропускных труб | [8 empty] | 355919 |  |  |  |  | 974.8 |  | 84.58
Раздел 3. Устройство сигнальных столбиков
37 | ТЕР27-09-004-01 прим. | Установка столбиков сигнальных (МАТ=0 к расх.) НР (173 руб.): 156% от ФОТ (111 руб.) СП (105 руб.): 95% от ФОТ (111 руб.) | 100 шт. | 0.11 | 5193.06 | 691.22 | 4501.84 | 317.67 | 571 | 76 | 495 | 35 | 71.04 | 7.81 | 22.53 | 2.48
38 | ТСЦ-101-2777 | Столбики сигнальные дорожные пластиковые | шт. | 11 | 88.9 |  |  |  | 978
Итого прямые затраты по разделу в ценах 2001г. | [8 empty] | 1549 | 76 | 495 | 35 |  | 7.81 |  | 2.48
Накладные расходы | [8 empty] | 173
В том числе, справочно:
156% ФОТ (от 111) (Поз. 37) | [8 empty] | 173
Сметная прибыль | [8 empty] | 105
В том числе, справочно:
95% ФОТ (от 111) (Поз. 37) | [8 empty] | 105
Итоги по разделу 3 Устройство сигнальных столбиков :
Автомобильные дороги | [8 empty] | 849 |  |  |  |  | 7.81 |  | 2.48
Материалы для строительных работ | [8 empty] | 978
Итого | [8 empty] | 1827 |  |  |  |  | 7.81 |  | 2.48
В том числе:
Материалы | [8 empty] | 978
Машины и механизмы | [8 empty] | 495
ФОТ | [8 empty] | 111
Накладные расходы | [8 empty] | 173
Сметная прибыль | [8 empty] | 105
Итого по разделу 3 Устройство сигнальных столбиков | [8 empty] | 1827 |  |  |  |  | 7.81 |  | 2.48
Раздел 4. Дорожные знаки
39 | ТЕР27-09-008-01 | Установка дорожных знаков бесфундаментных: на металлических стойках НР (61 руб.): 156% от ФОТ (39 руб.) СП (37 руб.): 95% от ФОТ (39 руб.) | 100 знаков | 0.01 | 9133.48 | 3578.69 | 3955.54 | 253.47 | 91 | 36 | 40 | 3 | 364.8 | 3.65 | 14.28 | 0.14
40 | ТСЦ-103-0142 | Трубы стальные электросварные прямошовные со снятой фаской из стали марок БСт2кп-БСт4кп и БСт2пс-БСт4пс наружный диаметр 76 мм, толщина стенки 3,0 мм | м | 3.5 | 50.34 |  |  |  | 176
41 | Цена поставщика | Дорожный знак 3.13. 860/1,18/4,12*1,13=199,89 | шт. | 1 | 199.89 |  |  |  | 200
Итого прямые затраты по разделу в ценах 2001г. | [8 empty] | 467 | 36 | 40 | 3 |  | 3.65 |  | 0.14
Накладные расходы | [8 empty] | 61
В том числе, справочно:
156% ФОТ (от 39) (Поз. 39) | [8 empty] | 61
Сметная прибыль | [8 empty] | 37
В том числе, справочно:
95% ФОТ (от 39) (Поз. 39) | [8 empty] | 37
Итоги по разделу 4 Дорожные знаки :
Автомобильные дороги | [8 empty] | 189 |  |  |  |  | 3.65 |  | 0.14
Материалы для строительных работ | [8 empty] | 376
Итого | [8 empty] | 565 |  |  |  |  | 3.65 |  | 0.14
В том числе:
Материалы | [8 empty] | 391
Машины и механизмы | [8 empty] | 40
ФОТ | [8 empty] | 39
Накладные расходы | [8 empty] | 61
Сметная прибыль | [8 empty] | 37
Итого по разделу 4 Дорожные знаки | [8 empty] | 565 |  |  |  |  | 3.65 |  | 0.14
Раздел 5. Перевозка материалов
42 | Данные Заказчика | Перевозка материалов автотранспортом. 8338/5,63=1480,99 НР 0% от ФОТ СП 0% от ФОТ | 1 т груза | 128.2 | 1480.99 |  | 1480.99 |  | 189863 |  | 189863
Итого прямые затраты по разделу в ценах 2001г. | [8 empty] | 189863 |  | 189863
Итоги по разделу 5 Перевозка материалов :
Перевозка грузов автотранспортом | [8 empty] | 189863
Итого | [8 empty] | 189863
В том числе:
Машины и механизмы | [8 empty] | 189863
Итого по разделу 5 Перевозка материалов | [8 empty] | 189863
ИТОГИ ПО СМЕТЕ:
Итого прямые затраты по смете в ценах 2001г. | [8 empty] | 1550058 | 19982 | 394807 | 11513 |  | 2106.95 |  | 806.44
Накладные расходы | [8 empty] | 45533
В том числе, справочно:
66% ФОТ (от 1520) (Поз. 23) | [8 empty] | 1003
88% ФОТ (от 507) (Поз. 31) | [8 empty] | 446
99% ФОТ (от 206) (Поз. 25-26) | [8 empty] | 204
105% ФОТ (от 2290) (Поз. 3, 10-11, 13, 15, 27, 32, 35-36) | [8 empty] | 2405
143% ФОТ (от 11) (Поз. 24) | [8 empty] | 16
148% ФОТ (от 7498) (Поз. 14, 18, 20, 30) | [8 empty] | 11097
156% ФОТ (от 19463) (Поз. 1, 6-9, 12, 37, 39) | [8 empty] | 30362
Сметная прибыль | [8 empty] | 26622
В том числе, справочно:
40% ФОТ (от 1520) (Поз. 23) | [8 empty] | 608
45% ФОТ (от 507) (Поз. 31) | [8 empty] | 228
50% ФОТ (от 2290) (Поз. 3, 10-11, 13, 15, 27, 32, 35-36) | [8 empty] | 1145
70% ФОТ (от 206) (Поз. 25-26) | [8 empty] | 144
80% ФОТ (от 7498) (Поз. 14, 18, 20, 30) | [8 empty] | 5998
85% ФОТ (от 11) (Поз. 24) | [8 empty] | 9
95% ФОТ (от 19463) (Поз. 1, 6-9, 12, 37, 39) | [8 empty] | 18490
Итоги по смете:
Автомобильные дороги | [8 empty] | 2586224 |  |  |  |  | 1119.31 |  | 653
Материалы для строительных работ | [8 empty] | -1479356
Земляные работы, выполняемые механизированным способом | [8 empty] | 23880 |  |  |  |  | 60.47 |  | 106.02
Перевозка грузов автотранспортом | [8 empty] | 257269
Мосты и трубы | [8 empty] | 152483 |  |  |  |  | 708.65 |  | 27.38
Изготовление в построечных условиях материалов и полуфабрикатов, металлических и трубопроводных заготовок | [8 empty] | 77576 |  |  |  |  | 144.82 |  | 19.98
Бетонные и железобетонные сборные конструкции в промышленном строительстве | [8 empty] | 451 |  |  |  |  | 0.94
Защита строительных конструкций и оборудования от коррозии | [8 empty] | 2502 |  |  |  |  | 19.76 |  | 0.06
Земляные работы, выполняемые по другим видам работ (подготовительным, сопутствующим, укрепительным) | [8 empty] | 1184 |  |  |  |  | 53
Итого | [8 empty] | 1622213 |  |  |  |  | 2106.95 |  | 806.44
В том числе:
Материалы | [8 empty] | 1135269
Машины и механизмы | [8 empty] | 394807
ФОТ | [8 empty] | 31495
Накладные расходы | [8 empty] | 45533
Сметная прибыль | [8 empty] | 26622
ВСЕГО по смете | [8 empty] | 1622213 |  |  |  |  | 2106.95 |  | 806.44
ПОТРЕБНОЕ КОЛИЧЕСТВО РЕСУРСОВ:
№ п.п | Код ресурса | Наименование | Ед. изм. | Кол-во
Ресурсы подрядчика
Трудозатраты
1 | 1-1-7 | Затраты труда рабочих (ср 1,7) | чел.час | 3.02
2 | 1-2-0 | Затраты труда рабочих (ср 2) | чел.час | 674.92
3 | 1-2-1 | Затраты труда рабочих (ср 2,1) | чел.час | 148.72
4 | 1-2-3 | Затраты труда рабочих (ср 2,3) | чел.час | 191.29
5 | 1-2-5 | Затраты труда рабочих (ср 2,5) | чел.час | 260.93
6 | 1-2-7 | Затраты труда рабочих (ср 2,7) | чел.час | 308.09
7 | 1-2-9 | Затраты труда рабочих (ср 2,9) | чел.час | 7.81
8 | 1-3-0 | Затраты труда рабочих (ср 3) | чел.час | 43.75
9 | 1-3-5 | Затраты труда рабочих (ср 3,5) | чел.час | 467.48
10 | 1-4-4 | Затраты труда рабочих (ср 4,4) | чел.час | 0.94
11 | 2 | Затраты труда машинистов | чел.час | 806.44
Машины и механизмы
12 | 021141 | Краны на автомобильном ходу при работе на других видах строительства 10 т | маш.-ч | 1.66
13 | 021244 | Краны на гусеничном ходу при работе на других видах строительства 25 т | маш.-ч | 18.56
14 | 030101 | Автопогрузчики 5 т | маш.-ч | 108.55
15 | 030401 | Лебедки электрические тяговым усилием до 5,79 кН (0,59 т) | маш.-ч | 0.06
16 | 040502 | Установки для сварки ручной дуговой (постоянного тока) | маш.-ч | 0.61
17 | 050102 | Компрессоры передвижные с двигателем внутреннего сгорания давлением до 686 кПа (7 ат), производительность 5 м3/мин | маш.-ч | 18.55
18 | 060248 | Экскаваторы одноковшовые дизельные на гусеничном ходу при работе на других видах строительства 0,65 м3 | маш.-ч | 3.73
19 | 060250 | Экскаваторы одноковшовые дизельные на гусеничном ходу при работе на других видах строительства 1,25 м3 | маш.-ч | 39.44
20 | 070149 | Бульдозеры при работе на других видах строительства 79 кВт (108 л.с.) | маш.-ч | 24.25
21 | 070153 | Бульдозеры при работе на других видах строительства 132 кВт (180 л.с.) | маш.-ч | 1.46
22 | 110811 | Бетоносмесители принудительного действия передвижные 250 л | маш.-ч | 11.3
23 | 120202 | Автогрейдеры среднего типа 99 кВт (135 л.с.) | маш.-ч | 10.35
24 | 120906 | Катки дорожные самоходные гладкие 8 т | маш.-ч | 166.59
25 | 120907 | Катки дорожные самоходные гладкие 13 т | маш.-ч | 304.1
26 | 121011 | Котлы битумные передвижные 400 л | маш.-ч | 23.21
27 | 121601 | Машины поливомоечные 6000 л | маш.-ч | 43.08
28 | 121802 | Распределители цемента | маш.-ч | 3.29
29 | 121803 | Распределители каменной мелочи | маш.-ч | 5.8
30 | 122201 | Фрезы навесные на тракторе 121 кВт (165 л.с.) (дорожные) | маш.-ч | 5.27
31 | 160402 | Машины бурильно-крановые на автомобиле, глубина бурения 3,5 м | маш.-ч | 0.89
32 | 160501 | Машины бурильные на тракторе 85 кВт (115 л.с.), глубина бурения 3,5 м | маш.-ч | 0.13
33 | 330206 | Дрели электрические | маш.-ч | 27.03
34 | 331100 | Трамбовки пневматические при работе от передвижных компрессорных станций | маш.-ч | 56.63
35 | 340101 | Агрегаты окрасочные высокого давления для окраски поверхностей конструкций мощностью 1 кВт | маш.-ч | 5.78
36 | 400001 | Автомобили бортовые, грузоподъемность до 5 т | маш.-ч | 1.84
37 | 400051 | Автомобиль-самосвал, грузоподъемность до 7 т | маш.-ч | 0.02
38 | Данные Заказчика | Перевозка материалов автотранспортом. 8338/5,63=1480,99 | 1 т груза | 128.2
39 | ФССЦпг-03-21-01-022 | Подвозка ... | 1 т груза | 4176.375
40 | ФССЦпг-03-21-01-022 | - Подвозка фракционного щебня из карьера №8 автомобилями-самосвалами грузоподъемностью 10 т, работающих вне карьера, на расстояние: до 22 км I класс груза | 1 т груза | 3551.786
41 | ФССЦпг-03-21-01-022 | - Подвозка фракционного щебня из карьера №8автомобилями-самосвалами грузоподъемностью 10 т, работающих вне карьера, на расстояние: до 22 км I класс груза | 1 т груза | 176.505
42 | ФССЦпг-03-21-01-022 | - Подвозка отсева щебня из карьера №8 автомобилями-самосвалами грузоподъемностью 10 т, работающих вне карьера, на расстояние: до 22 км I класс груза | 1 т груза | 448.084
Материалы
43 | 101-0090 | Болты с шестигранной головкой диаметром резьбы 10 мм | т | 0.0005
44 | 101-0223 | Грунтовка В-КФ-093 красно-коричневая, серая, черная | т | 0.0002
45 | 101-0485 | Краска ХВ-161 перхлорвиниловая фасадная марок А, Б | т | 0.0001
46 | 101-0612 | Мастика клеящая морозостойкая битумно-масляная МБ-50 | т | 1.092
47 | 101-0782 | Поковки из квадратных заготовок, масса 1,8 кг | т | 0.0279
48 | 101-0837 | Растворитель марки Р-4А | т
49 | 101-1299 | Топливо дизельное из малосернистых нефтей | т | 0.0669
50 | 101-1324 | Шлакопортландцемент общестроительного и специального назначения марки 400 | т | 13.2
51 | 101-1529 | Электроды диаметром 6 мм Э42 | т | 0.0009
52 | 101-1582 | Портландцемент для бетона дорожных и аэродромных покрытий марки 400 | т | 8.773
53 | 101-1714 | Болты с гайками и шайбами строительные | т | 0.1911
54 | 102-0026 | Бруски обрезные хвойных пород длиной 4-6,5 м, шириной 75-150 мм, толщиной 40-75 мм, IV сорта | м3 | 1.338
55 | 104-1298 | Фольга алюминиевая для технических целей мягкая, рулонная, толщиной 0,1 мм | т
56 | 113-0021 | Грунтовка ГФ-021 красно-коричневая | т
57 | 113-0077 | Ксилол нефтяной марки А | т | 0.014
58 | 113-0163 | Смола эпоксидная марки ЭД-20 | т
59 | 113-0213 | Эмаль эпоксидная ЭП-5116 черная | т | 0.0464
60 | 201-0777 | Конструктивные элементы вспомогательного назначения с преобладанием профильного проката собираемые из двух и более деталей, с отверстиями и без отверстий, соединяемые на сварке | т | 0.03
61 | 408-0009 | Щебень из природного камня для строительных работ марка 1000, фракция 5(3)-10 мм | м3 | 17.42
62 | 408-0010 | Щебень из природного камня для строительных работ марка 1000, фракция 10-20 мм | м3 | 26.7
63 | 408-0012 | Щебень из природного камня для строительных работ марка 1000, фракция 40-70 мм | м3 | 292.6
64 | 408-0013 | Щебень из природного камня для строительных работ марка 800, фракция 5(3)-10 мм | м3 | 46.43
65 | 408-0014 | Щебень из природного камня для строительных работ марка 800, фракция 10-20 мм | м3 | 69.65
66 | 408-0015 | Щебень из природного камня для строительных работ марка 800, фракция 20-40 мм | м3 | 105.8193
67 | 408-0016 | Щебень из природного камня для строительных работ марка 800, фракция 40-70 мм | м3 | 2047.5
68 | 408-0061 | Материалы из отсевов дробления осадочных горных пород для строительных работ I класса, фракция до 10 мм, марка 800 | м3 | 36.69
69 | 408-0103 | Гравий для строительных работ марка Др.8, фракция 20-40 мм | м3 | 36.48
70 | 408-0122 | Песок природный для строительных работ средний | м3
71 | 408-0141 | Песок природный для строительных растворов средний | м3 | 24
72 | 410-0001 | Асфальтобетонные смеси дорожные, аэродромные и асфальтобетон (горячие и теплые для плотного асфальтобетона мелко и крупнозернистые, песчаные), марка I, тип А | т | 4.095
73 | 411-0001 | Вода | м3 | 288.2
74 | 413-0009 | Камень булыжный | м3
75 | ТСЦ-101-1714 | Болты с гайками и шайбами строительные (корректировка) | т | 0.1689
76 | ТСЦ-101-2777 | Столбики сигнальные дорожные пластиковые | шт. | 11
77 | ТСЦ-103-0142 | Трубы стальные электросварные прямошовные со снятой фаской из стали марок БСт2кп-БСт4кп и БСт2пс-БСт4пс наружный диаметр 76 мм, толщина стенки 3,0 мм | м | 3.5
78 | ТСЦ-408-0009 | Щебень из природного камня для строительных работ марка 1000, фракция 5(3)-10 мм - исключить | т | -17.42
79 | ТСЦ-408-0010 | Щебень из природного камня для строительных работ марка 1000, фракция 10-20 мм - исключить | т | -26.7
80 | ТСЦ-408-0012 | Щебень из природного камня для строительных работ марка 1000, фракция 40-70 мм - исключить | т | -292.6
81 | ТСЦ-408-0013 | Щебень из природного камня для строительных работ марка 800, фракция 5(3)-10 мм - исключить | т | -46.43
82 | ТСЦ-408-0014 | Щебень из природного камня для строительных работ марка 800, фракция 10-20 мм - исключить | т | -69.65
83 | ТСЦ-408-0015 | Щебень из природного камня для строительных работ марка 800, фракция 20-40 мм | м3 | -105.7
84 | ТСЦ-408-0016 | Щебень из природного камня для строительных работ марка 800, фракция 40-70 мм- исключить | т | -877.5
85 | ТСЦ-408-0016 | Щебень из природного камня для строительных работ марка 800, фракция 40-70 мм - исключить | м3 | -1170
86 | ТСЦ-408-0061 | Материалы из отсевов дробления осадочных горных пород для строительных работ I класса, фракция до 10 мм, марка 800 - исключить | т | -36.69
87 | ТСЦ-410-0001 | Асфальтобетонные смеси дорожные, аэродромные и асфальтобетон (горячие и теплые для плотного асфальтобетона мелко и крупнозернистые, песчаные), марка I, тип А - исключить | т | -4.095
88 | Цена поставщика | Дорожный знак 3.13. 860/1,18/4,12*1,13=199,89 | шт. | 1
89 | Цена поставщика | Стоимость гофрированной трубы 3х1,5 м. 75000/1,18/4,12*1,13=17432,53 | т | 4.21
90 | Цена поставщика | Геосетка ПС 50/50-50. 132/4,12/1х1,13=36,20 | м2 | 4643
91 | Цена поставщика (Письмо №03/01-02-08 от 30.03.2015 г) | ... | м3 | 2983.125
92 | Цена поставщика (Письмо №03/01-02-08 от 30.03.2015 г) | - Стоимость фракционного щебня (карьер №8). 1059,32/4,12=257,12 | м3 | 2642.69
93 | Цена поставщика (Письмо №03/01-02-08 от 30.03.2015 г) | - Щебень фракционный (Письмо №03/01-02-08 от 30.03.2015 г). 1059,32/4,12=257,12 | м3 | 20.375
94 | Цена поставщика (Письмо №03/01-02-08 от 30.03.2015 г) | - Отсев щебня (Письмо №03/01-02-08 от 30.03.2015 г). 1059,32/4,12=257,12 | м3 | 320.06
Неучтенные ресурсы
Материалы
95 | 101-0792 | Полотно иглопробивное для дорожного строительства «Дорнит-2» | 10 м2
96 | 101-9610 | Щитки металлические | шт. | 1
97 | 103-9012 | Трубы стальные | т
98 | 110-9181 | Стойки металлические | т
99 | 403-9204 | Столбики сигнальные железобетонные | м3
Составил: ___________________________О.Н. Иглакова
Проверил: ___________________________Л.П. Самойлова