## Локальная смета
Обустройство опытно-промышленного участка Куюмбинского месторождения. Корректировка
(наименование стройки)
ЛОКАЛЬНЫЙ СМЕТНЫЙ РАСЧЕТ 09-01-01
на пусконаладочные работы "вхолостую" систем вентиляции и кондиционирования воздуха. Общежитие на 100 мест. Поз. по ПЗУ 01
(наименование работ и затрат, наименование объекта)
Основание: 2924[1]-5097-П-ИОС4 (215-0464)
|  |  | Сметная стоимость прочих _______________________________________________________________________________________________ | [5 empty] | ___________________________12,186 |  | тыс. руб.
|  |  | Средства на оплату труда _______________________________________________________________________________________________ | [5 empty] | ___________________________5,748 |  | тыс. руб.
|  |  | Сметная трудоемкость _______________________________________________________________________________________________ | [5 empty] | _______________________________________________________________________________________________369,46 |  | чел.час
Составлен в ценах по состоянию на 01.01.2000г
№ пп | Обосно- вание | Наименование | Ед. изм. | Кол. | Стоимость единицы, руб. |  |  |  | Общая стоимость, руб. |  |  |  | Т/з осн. раб.на ед. | Т/з осн. раб. Всего | Т/з мех. на ед. | Т/з мех. Всего
[5 empty] | Всего | В том числе |  |  | Всего | В том числе
[6 empty] | Осн.З/п | Эк.Маш | З/пМех |  | Осн.З/п | Эк.Маш | З/пМех
1 | 2 | 3 | 4 | 5 | 6 | 7 | 8 | 9 | 10 | 11 | 12 | 13 | 14 | 15 | 16 | 17
Раздел 1. Вентиляция
1 | ТЕРп03-01-022-02 | Приточная установка (Пусконаладочные работы: 'вхолостую' - 75% ОЗП=0,75; ТЗ=0,75) НР (117 руб.): 72% от ФОТ (163 руб.) СП (65 руб.): 40% от ФОТ (163 руб.) | 1 вентиляционная сеть | 1 | 163.38 | 163.38 |  |  | 163 | 163 |  |  | 10.5 | 10.5
2 | ТЕРп03-01-011-05 | Клапан обратный (Пусконаладочные работы: 'вхолостую' - 75% ОЗП=0,75; ТЗ=0,75) НР (353 руб.): 72% от ФОТ (490 руб.) СП (196 руб.): 40% от ФОТ (490 руб.) | 1 устройство | 15 | 32.68 | 32.68 |  |  | 490 | 490 |  |  | 2.1 | 31.5
3 | ТЕРп03-01-011-06 | Клапан огнезадерживающий (Пусконаладочные работы: 'вхолостую' - 75% ОЗП=0,75; ТЗ=0,75) НР (72 руб.): 72% от ФОТ (100 руб.) СП (40 руб.): 40% от ФОТ (100 руб.) | 1 устройство | 2 | 50.18 | 50.18 |  |  | 100 | 100 |  |  | 3.23 | 6.46
4 | ТЕРп03-01-022-01 | Сеть систем вентиляции и кондиционирования воздуха при количестве сечений: до 5 (Пусконаладочные работы: 'вхолостую' - 75% ОЗП=0,75; ТЗ=0,75) НР (2101 руб.): 72% от ФОТ (2918 руб.) СП (1167 руб.): 40% от ФОТ (2918 руб.) | 1 вентиляционная сеть | 25 | 116.7 | 116.7 |  |  | 2918 | 2918 |  |  | 7.5 | 187.5
5 | ТЕРп03-01-022-02 | Сеть систем вентиляции и кондиционирования воздуха при количестве сечений: до 10 (Пусконаладочные работы: 'вхолостую' - 75% ОЗП=0,75; ТЗ=0,75) НР (471 руб.): 72% от ФОТ (654 руб.) СП (262 руб.): 40% от ФОТ (654 руб.) | 1 вентиляционная сеть | 4 | 163.38 | 163.38 |  |  | 654 | 654 |  |  | 10.5 | 42
6 | ТЕРп03-01-022-04 | Сеть систем вентиляции и кондиционирования воздуха при количестве сечений: до 20 (Пусконаладочные работы: 'вхолостую' - 75% ОЗП=0,75; ТЗ=0,75) НР (218 руб.): 72% от ФОТ (303 руб.) СП (121 руб.): 40% от ФОТ (303 руб.) | 1 вентиляционная сеть | 1 | 303.42 | 303.42 |  |  | 303 | 303 |  |  | 19.5 | 19.5
Итого прямые затраты по разделу в ценах 2001г. | [8 empty] | 4628 | 4628 |  |  |  | 297.46
Накладные расходы | [8 empty] | 3332
В том числе, справочно:
72% ФОТ (от 4628) (Поз. 1-6) | [8 empty] | 3332
Сметная прибыль | [8 empty] | 1851
В том числе, справочно:
40% ФОТ (от 4628) (Поз. 1-6) | [8 empty] | 1851
Итоги по разделу 1 Вентиляция :
Пусконаладочные работы: 'вхолостую' - 75%, 'под нагрузкой' - 25% | [8 empty] | 9811 |  |  |  |  | 297.46
Итого | [8 empty] | 9811 |  |  |  |  | 297.46
В том числе:
ФОТ | [8 empty] | 4628
Накладные расходы | [8 empty] | 3332
Сметная прибыль | [8 empty] | 1851
Итого по разделу 1 Вентиляция | [8 empty] | 9811 |  |  |  |  | 297.46
Раздел 2. Кондиционирование
7 | ТЕРп03-01-070-02 | Кондиционер местный автономный шкафного типа со встроенной холодильной машиной, номинальной подачей по воздуху свыше 1 тыс. м3/ч: до 3,5 тыс. м3/ч, при количестве однотипных кондиционеров в машинном зале (помещении) до 5 (Пусконаладочные работы: 'вхолостую' - 75% ОЗП=0,75; ТЗ=0,75) НР (806 руб.): 72% от ФОТ (1120 руб.) СП (448 руб.): 40% от ФОТ (1120 руб.) | 1 кондиционер | 4 | 280.08 | 280.08 |  |  | 1120 | 1120 |  |  | 18 | 72
Итого прямые затраты по разделу в ценах 2001г. | [8 empty] | 1120 | 1120 |  |  |  | 72
Накладные расходы | [8 empty] | 806
В том числе, справочно:
72% ФОТ (от 1120) (Поз. 7) | [8 empty] | 806
Сметная прибыль | [8 empty] | 448
В том числе, справочно:
40% ФОТ (от 1120) (Поз. 7) | [8 empty] | 448
Итоги по разделу 2 Кондиционирование :
Пусконаладочные работы: 'вхолостую' - 75%, 'под нагрузкой' - 25% | [8 empty] | 2374 |  |  |  |  | 72
Итого | [8 empty] | 2374 |  |  |  |  | 72
В том числе:
ФОТ | [8 empty] | 1120
Накладные расходы | [8 empty] | 806
Сметная прибыль | [8 empty] | 448
Итого по разделу 2 Кондиционирование | [8 empty] | 2374 |  |  |  |  | 72
ИТОГИ ПО СМЕТЕ:
Итого прямые затраты по смете в ценах 2001г. | [8 empty] | 5748 | 5748 |  |  |  | 369.46
Накладные расходы | [8 empty] | 4139
В том числе, справочно:
72% ФОТ (от 5748) (Поз. 1-7) | [8 empty] | 4139
Сметная прибыль | [8 empty] | 2299
В том числе, справочно:
40% ФОТ (от 5748) (Поз. 1-7) | [8 empty] | 2299
Итоги по смете:
Пусконаладочные работы: 'вхолостую' - 75%, 'под нагрузкой' - 25% | [8 empty] | 12186 |  |  |  |  | 369.46
Итого | [8 empty] | 12186 |  |  |  |  | 369.46
В том числе:
ФОТ | [8 empty] | 5748
Накладные расходы | [8 empty] | 4139
Сметная прибыль | [8 empty] | 2299
ВСЕГО по смете "вхолостую" | [8 empty] | 12186 |  |  |  |  | 369.46
ПОТРЕБНОЕ КОЛИЧЕСТВО РЕСУРСОВ:
№ п.п | Код ресурса | Наименование | Ед. изм. | Кол-во
Ресурсы подрядчика
Трудозатраты
1 | 10-2-1 | Ведущий инженер | чел.час | 36.95
2 | 10-3-1 | Инженер I категории | чел.час | 73.89
3 | 10-3-2 | Инженер II категории | чел.час | 73.89
4 | 10-4-1 | Техник I категории | чел.час | 73.89
5 | 4-2-6 | Рабочий наладчик 6 разряда (ср 6) | чел.час | 110.84
Составил: ___________________________Н.Ю.Шпикулева
Проверил: ___________________________Н.Ю.Шпикулева