## ЛСР 17 граф
Обустройство Куюмбинского месторождения. Вертолетные площадки в районе скважин К-217 и К-219
(наименование стройки)
ЛОКАЛЬНЫЙ СМЕТНЫЙ РАСЧЕТ № 02-02-02
(локальная смета)
Внутриплощадочные сети электрические. Вертолетная площадка в районе скважин К-219
(наименование работ и затрат, наименование объекта)
Основание: 04/14-2-ВП219-С027-ЭС.С
|  |  | Сметная стоимость _______________________________________________________________________________________________ | [5 empty] | ___________________________539,903 |  | тыс. руб.
|  |  | строительных работ _______________________________________________________________________________________________ | [5 empty] | _______________________________________________________________________________________________27,952 |  | тыс. руб.
|  |  | монтажных работ _______________________________________________________________________________________________ | [5 empty] | _______________________________________________________________________________________________17,062 |  | тыс. руб.
|  |  | оборудования _______________________________________________________________________________________________ | [5 empty] | _______________________________________________________________________________________________494,889 |  | тыс. руб.
|  |  | Средства на оплату труда _______________________________________________________________________________________________ | [5 empty] | ___________________________1,947 |  | тыс. руб.
|  |  | Сметная трудоемкость _______________________________________________________________________________________________ | [5 empty] | _______________________________________________________________________________________________136,64 |  | чел.час
Составлен(а) в текущих (прогнозных) ценах по состоянию на 2001г.
№ пп | Обосно- вание | Наименование | Ед. изм. | Кол. | Стоимость единицы, руб. |  |  |  | Общая стоимость, руб. |  |  |  | Т/з осн. раб.на ед. | Т/з осн. раб. Всего | Т/з мех. на ед. | Т/з мех. Всего
[5 empty] | Всего | В том числе |  |  | Всего | В том числе
[6 empty] | Осн.З/п | Эк.Маш | З/пМех |  | Осн.З/п | Эк.Маш | З/пМех
1 | 2 | 3 | 4 | 5 | 6 | 7 | 8 | 9 | 10 | 11 | 12 | 13 | 14 | 15 | 16 | 17
Раздел 1. Монтаж оборудования
1 | ТЕРм08-03-597-01 | Устройство (КОУ) НР (145 руб.): 105% от ФОТ СП (90 руб.): 65% от ФОТ | 1 компл. | 1 | 863.86 | 113.09 | 292.71 | 24.53 | 864 | 113 | 293 | 25 | 9.92 | 9.92 | 1.98 | 1.98
2 О | Прайс | Комплекс светотехнического оборудования для вертодромов с пультом управления на 6 отходящих линий 100Вт, 220В, 520х235х370 мм Формулы цены единицы: ПЗ=2500000/1,18/4,42 | компл. | 1 | 479331.24 |  |  |  | 479331
3 | ТЕРм08-03-572-03 | Блок управления шкафного исполнения или распределительный пункт (шкаф), устанавливаемый на стене, высота и ширина до 600х600 мм НР (28 руб.): 105% от ФОТ СП (18 руб.): 65% от ФОТ | 1 шт. | 1 | 443.12 | 26.45 | 51.89 | 1.49 | 443 | 26 | 52 | 1 | 2.32 | 2.32 | 0.1 | 0.1
4 О | Прайс | Пункт распределительный ВРУ-21Л-40-205 Формулы цены единицы: ПЗ=68766,75/4,42 | компл. | 1 | 15558.09 |  |  |  | 15558
Итого прямые затраты по разделу в ценах 2001г. | [8 empty] | 496196 | 139 | 345 | 26 |  | 12.24 |  | 2.08
Накладные расходы | [8 empty] | 173
В том числе, справочно:
105% ФОТ (от 165) (Поз. 1, 3) | [8 empty] | 173
Сметная прибыль | [8 empty] | 107
В том числе, справочно:
65% ФОТ (от 165) (Поз. 1, 3) | [8 empty] | 107
Итоги по разделу 1 Монтаж оборудования :
Итоги по Монтажным работам
Электромонтажные работы на других объектах:
Итого Поз. 1, 3 | [8 empty] | 1307 | 139 | 345 | 26 |  | 12.24 |  | 2.08
Накладные расходы 105% ФОТ (от 165) | [8 empty] | 173
Сметная прибыль 65% ФОТ (от 165) | [8 empty] | 107
Итого c накладными и см. прибылью | [8 empty] | 1587 |  |  |  |  | 12.24 |  | 2.08
Итого | [8 empty] | 1587 |  |  |  |  | 12.24 |  | 2.08
Итоги по Оборудованию
Оборудование:
Итого Поз. 2, 4 | [8 empty] | 494889
Итого | [8 empty] | 494889
Итого | [8 empty] | 496476 |  |  |  |  | 12.24 |  | 2.08
В том числе:
Материалы | [8 empty] | 823
Машины и механизмы | [8 empty] | 345
ФОТ | [8 empty] | 165
Оборудование | [8 empty] | 494889
Накладные расходы | [8 empty] | 173
Сметная прибыль | [8 empty] | 107
Итого по разделу 1 Монтаж оборудования | [8 empty] | 496476 |  |  |  |  | 12.24 |  | 2.08
Раздел 2. Земляные работы
Т-1
5 | ТЕР01-01-009-22 | Разработка траншей экскаватором «обратная лопата» с ковшом вместимостью 0,25 м3, группа грунтов 1 НР (12 руб.): 105% от ФОТ СП (6 руб.): 50% от ФОТ | 1000 м3 грунта | 0.021301 | 6247.86 |  | 6247.86 | 526.58 | 133 |  | 133 | 11 |  |  | 41.3 | 0.88
6 | ТЕР01-02-057-01 | Разработка грунта вручную в траншеях глубиной до 2 м без креплений с откосами, группа грунтов 1 (3.187Доработка вручную, зачистка дна и стенок с выкидкой грунта в котлованах и траншеях, разработанных механизированным способом ОЗП=1,2; ТЗ=1,2) НР (7 руб.): 88% от ФОТ СП (4 руб.): 45% от ФОТ | 100 м3 грунта | 0.006588 | 1270.15 | 1270.15 |  |  | 8 | 8 |  |  | 141.6 | 0.93
7 | ТЕР01-01-031-01 | Разработка грунта с перемещением до 10 м бульдозерами мощностью 96 кВт (130 л.с.), группа грунтов 1 (3.76При перемещении бульдозерами ранее разработанных разрыхленных грунтов, за исключением взорванной скальной породы, сыпучих барханных и дюнных песков ЭМ=0,85 к расх.; ЗПМ=0,85; ТЗМ=0,85) НР (3 руб.): 105% от ФОТ СП (2 руб.): 50% от ФОТ | 1000 м3 грунта | 0.02196 | 1578.3 |  | 1578.3 | 130.49 | 35 |  | 35 | 3 |  |  | 8.23 | 0.18
8 | ТЕР01-01-033-01 | Засыпка траншей и котлованов с перемещением грунта до 5 м бульдозерами мощностью 59 кВт (80 л.с.), группа грунтов 1 НР (2 руб.): 105% от ФОТ СП (1 руб.): 50% от ФОТ | 1000 м3 грунта | 0.01464 | 1049.33 |  | 1049.33 | 112.94 | 15 |  | 15 | 2 |  |  | 7.6 | 0.11
9 | ТСЦ-408-0122 | Песок природный для строительных работ средний | м3 | 7.32 | 702.78 |  |  |  | 5144
10 | ТЕР01-01-033-02 | Засыпка траншей и котлованов с перемещением грунта до 5 м бульдозерами мощностью 59 кВт (80 л.с.), группа грунтов 2 НР (1 руб.): 105% от ФОТ СП (1 руб.): 50% от ФОТ | 1000 м3 грунта | 0.00732 | 1224.68 |  | 1224.68 | 131.81 | 9 |  | 9 | 1 |  |  | 8.87 | 0.06
Т-2
11 | ТЕР01-01-009-22 | Разработка траншей экскаватором «обратная лопата» с ковшом вместимостью 0,25 м3, группа грунтов 1 НР (18 руб.): 105% от ФОТ СП (9 руб.): 50% от ФОТ | 1000 м3 грунта | 0.031952 | 6247.86 |  | 6247.86 | 526.58 | 200 |  | 200 | 17 |  |  | 41.3 | 1.32
12 | ТЕР01-02-057-01 | Разработка грунта вручную в траншеях глубиной до 2 м без креплений с откосами, группа грунтов 1 (3.187Доработка вручную, зачистка дна и стенок с выкидкой грунта в котлованах и траншеях, разработанных механизированным способом ОЗП=1,2; ТЗ=1,2) НР (11 руб.): 88% от ФОТ СП (6 руб.): 45% от ФОТ | 100 м3 грунта | 0.009882 | 1270.15 | 1270.15 |  |  | 13 | 13 |  |  | 141.6 | 1.4
13 | ТЕР01-01-031-01 | Разработка грунта с перемещением до 10 м бульдозерами мощностью 96 кВт (130 л.с.), группа грунтов 1 (3.76При перемещении бульдозерами ранее разработанных разрыхленных грунтов, за исключением взорванной скальной породы, сыпучих барханных и дюнных песков ЭМ=0,85 к расх.; ЗПМ=0,85; ТЗМ=0,85) НР (4 руб.): 105% от ФОТ СП (2 руб.): 50% от ФОТ | 1000 м3 грунта | 0.03294 | 1578.3 |  | 1578.3 | 130.49 | 52 |  | 52 | 4 |  |  | 8.23 | 0.27
14 | ТЕР01-01-033-01 | Засыпка траншей и котлованов с перемещением грунта до 5 м бульдозерами мощностью 59 кВт (80 л.с.), группа грунтов 1 НР (2 руб.): 105% от ФОТ СП (1 руб.): 50% от ФОТ | 1000 м3 грунта | 0.02196 | 1049.33 |  | 1049.33 | 112.94 | 23 |  | 23 | 2 |  |  | 7.6 | 0.17
15 | ТСЦ-408-0122 | Песок природный для строительных работ средний | м3 | 10.98 | 702.78 |  |  |  | 7717
16 | ТЕР01-01-033-02 | Засыпка траншей и котлованов с перемещением грунта до 5 м бульдозерами мощностью 59 кВт (80 л.с.), группа грунтов 2 НР (1 руб.): 105% от ФОТ СП (1 руб.): 50% от ФОТ | 1000 м3 грунта | 0.01098 | 1224.68 |  | 1224.68 | 131.81 | 13 |  | 13 | 1 |  |  | 8.87 | 0.1
Т-4
17 | ТЕР01-01-009-22 | Разработка траншей экскаватором «обратная лопата» с ковшом вместимостью 0,25 м3, группа грунтов 1 НР (25 руб.): 105% от ФОТ СП (12 руб.): 50% от ФОТ | 1000 м3 грунта | 0.045833 | 6247.86 |  | 6247.86 | 526.58 | 286 |  | 286 | 24 |  |  | 41.3 | 1.89
18 | ТЕР01-02-057-01 | Разработка грунта вручную в траншеях глубиной до 2 м без креплений с откосами, группа грунтов 1 (3.187Доработка вручную, зачистка дна и стенок с выкидкой грунта в котлованах и траншеях, разработанных механизированным способом ОЗП=1,2; ТЗ=1,2) НР (16 руб.): 88% от ФОТ СП (8 руб.): 45% от ФОТ | 100 м3 грунта | 0.014175 | 1270.15 | 1270.15 |  |  | 18 | 18 |  |  | 141.6 | 2.01
19 | ТЕР01-01-031-01 | Разработка грунта с перемещением до 10 м бульдозерами мощностью 96 кВт (130 л.с.), группа грунтов 1 (3.76При перемещении бульдозерами ранее разработанных разрыхленных грунтов, за исключением взорванной скальной породы, сыпучих барханных и дюнных песков ЭМ=0,85 к расх.; ЗПМ=0,85; ТЗМ=0,85) НР (6 руб.): 105% от ФОТ СП (3 руб.): 50% от ФОТ | 1000 м3 грунта | 0.04725 | 1578.3 |  | 1578.3 | 130.49 | 75 |  | 75 | 6 |  |  | 8.23 | 0.39
20 | ТЕР01-01-033-01 | Засыпка траншей и котлованов с перемещением грунта до 5 м бульдозерами мощностью 59 кВт (80 л.с.), группа грунтов 1 НР (4 руб.): 105% от ФОТ СП (2 руб.): 50% от ФОТ | 1000 м3 грунта | 0.0315 | 1049.33 |  | 1049.33 | 112.94 | 33 |  | 33 | 4 |  |  | 7.6 | 0.24
21 | ТСЦ-408-0122 | Песок природный для строительных работ средний | м3 | 15.75 | 702.78 |  |  |  | 11069
22 | ТЕР01-01-033-02 | Засыпка траншей и котлованов с перемещением грунта до 5 м бульдозерами мощностью 59 кВт (80 л.с.), группа грунтов 2 НР (2 руб.): 105% от ФОТ СП (1 руб.): 50% от ФОТ | 1000 м3 грунта | 0.01575 | 1224.68 |  | 1224.68 | 131.81 | 19 |  | 19 | 2 |  |  | 8.87 | 0.14
Итого прямые затраты по разделу в ценах 2001г. | [8 empty] | 24862 | 39 | 893 | 77 |  | 4.34 |  | 5.75
Накладные расходы | [8 empty] | 115
В том числе, справочно:
88% ФОТ (от 39) (Поз. 6, 12, 18) | [8 empty] | 34
105% ФОТ (от 77) (Поз. 5, 7-11, 13-17, 19-22) | [8 empty] | 81
Сметная прибыль | [8 empty] | 57
В том числе, справочно:
45% ФОТ (от 39) (Поз. 6, 12, 18) | [8 empty] | 18
50% ФОТ (от 77) (Поз. 5, 7-11, 13-17, 19-22) | [8 empty] | 39
Итоги по разделу 2 Земляные работы :
Земляные работы, выполняемые механизированным способом:
Итого Поз. 5, 7-11, 13-17, 19-22 | [8 empty] | 24823 |  | 893 | 77 |  |  |  | 5.75
Накладные расходы 105% ФОТ (от 77) | [8 empty] | 81
Сметная прибыль 50% ФОТ (от 77) | [8 empty] | 39
Итого c накладными и см. прибылью | [8 empty] | 24943 | [6 empty] | 5.75
Земляные работы, выполняемые ручным способом:
Итого Поз. 6, 12, 18 | [8 empty] | 39 | 39 |  |  |  | 4.34
Накладные расходы 88% ФОТ (от 39) | [8 empty] | 34
Сметная прибыль 45% ФОТ (от 39) | [8 empty] | 18
Итого c накладными и см. прибылью | [8 empty] | 91 |  |  |  |  | 4.34
Итого | [8 empty] | 25034 |  |  |  |  | 4.34 |  | 5.75
В том числе:
Материалы | [8 empty] | 23930
Машины и механизмы | [8 empty] | 893
ФОТ | [8 empty] | 116
Накладные расходы | [8 empty] | 115
Сметная прибыль | [8 empty] | 57
Итого по разделу 2 Земляные работы | [8 empty] | 25034 |  |  |  |  | 4.34 |  | 5.75
Раздел 3. Монтажные работы
23 | ТЕРм08-02-412-04 | Затягивание провода в проложенные трубы и металлические рукава первого одножильного или многожильного в общей оплетке, суммарное сечение до 35 мм2 НР (97 руб.): 105% от ФОТ СП (60 руб.): 65% от ФОТ | 100 м | 0.75 | 1339.25 | 121.18 | 34.48 | 1.19 | 1004 | 91 | 26 | 1 | 11.2 | 8.4 | 0.08 | 0.06
24 | ТЕРм08-02-141-01 | Кабель до 35 кВ в готовых траншеях без покрытий, масса 1 м до 1 кг НР (1490 руб.): 105% от ФОТ СП (922 руб.): 65% от ФОТ | 100 м кабеля | 7.15 | 1016.5 | 151.66 | 727.21 | 46.86 | 7268 | 1084 | 5200 | 335 | 13.7 | 97.96 | 3.61 | 25.81
25 | Прайс | Кабель ВБбШнг-ХЛ-0,66 Формулы цены единицы: МАТ=99,23/5,46 | м | 198.9 | 18.17 |  |  |  | 3614
26 | ТЕР34-02-001-03 | Устройство трубопроводов из асбестоцементных труб с соединением полиэтиленовыми муфтами до 2 отверстий НР (116 руб.): 110% от ФОТ СП (68 руб.): 65% от ФОТ | 1 канало-километр трубопровода | 0.075 | 36448.09 | 1401.12 |  |  | 2734 | 105 |  |  | 144 | 10.8
27 | ТЕРм10-06-048-05 | Прокладка волоконно-оптических кабелей в траншее (1.10.98.ОППрокладка опознавательной ленты ОЗП=0,3; ЭМ=0,3 к расх.; ЗПМ=0,3; ТЗ=0,3; ТЗМ=0,3) НР (53 руб.): 105% от ФОТ СП (33 руб.): 65% от ФОТ | 1 км кабеля | 0.42 | 988.17 | 79.83 | 903.02 | 37.37 | 415 | 34 | 379 | 16 | 6.9 | 2.9 | 2.71 | 1.14
28 | Прайс | Лента сигнальная ЛСЭ-150 Формулы цены единицы: МАТ=394/5,46 | 100м | 1.2 | 72.16 |  |  |  | 87
29 | Прайс | Лента сигнальная ЛСЭ-300 Формулы цены единицы: МАТ=788/5,46 | 100м | 3 | 144.32 |  |  |  | 433
Итого прямые затраты по разделу в ценах 2001г. | [8 empty] | 15555 | 1314 | 5605 | 352 |  | 120.06 |  | 27.01
Накладные расходы | [8 empty] | 1755
В том числе, справочно:
105% ФОТ (от 1561) (Поз. 23-24, 27) | [8 empty] | 1639
110% ФОТ (от 105) (Поз. 26) | [8 empty] | 116
Сметная прибыль | [8 empty] | 1083
В том числе, справочно:
65% ФОТ (от 1666) (Поз. 26, 23-24, 27) | [8 empty] | 1083
Итоги по разделу 3 Монтажные работы :
Итоги по Строительным работам
Прокладка и монтаж сетей связи:
Итого Поз. 26 | [8 empty] | 2734 | 105 |  |  |  | 10.8
Накладные расходы 110% ФОТ (от 105) | [8 empty] | 116
Сметная прибыль 65% ФОТ (от 105) | [8 empty] | 68
Итого c накладными и см. прибылью | [8 empty] | 2918 |  |  |  |  | 10.8
Итого | [8 empty] | 2918 |  |  |  |  | 10.8
Итоги по Монтажным работам
Электромонтажные работы на других объектах:
Итого Поз. 23-24, 27 | [8 empty] | 8687 | 1209 | 5605 | 352 |  | 109.26 |  | 27.01
Накладные расходы 105% ФОТ (от 1 561) | [8 empty] | 1639
Сметная прибыль 65% ФОТ (от 1 561) | [8 empty] | 1015
Итого c накладными и см. прибылью | [8 empty] | 11341 |  |  |  |  | 109.26 |  | 27.01
Материалы для монтажных работ:
Итого Поз. 25, 28-29 | [8 empty] | 4134
Итого | [8 empty] | 15475 |  |  |  |  | 109.26 |  | 27.01
Итого | [8 empty] | 18393 |  |  |  |  | 120.06 |  | 27.01
В том числе:
Материалы | [8 empty] | 8636
Машины и механизмы | [8 empty] | 5605
ФОТ | [8 empty] | 1666
Накладные расходы | [8 empty] | 1755
Сметная прибыль | [8 empty] | 1083
Итого по разделу 3 Монтажные работы | [8 empty] | 18393 |  |  |  |  | 120.06 |  | 27.01
ИТОГИ ПО СМЕТЕ:
Итого прямые затраты по смете в ценах 2001г. | [8 empty] | 536613 | 1492 | 6843 | 455 |  | 136.64 |  | 34.84
Накладные расходы | [8 empty] | 2043
В том числе, справочно:
88% ФОТ (от 39) (Поз. 6, 12, 18) | [8 empty] | 34
105% ФОТ (от 1803) (Поз. 5, 7-11, 13-17, 19-22, 1, 3, 23-24, 27) | [8 empty] | 1893
110% ФОТ (от 105) (Поз. 26) | [8 empty] | 116
Сметная прибыль | [8 empty] | 1247
В том числе, справочно:
45% ФОТ (от 39) (Поз. 6, 12, 18) | [8 empty] | 18
50% ФОТ (от 77) (Поз. 5, 7-11, 13-17, 19-22) | [8 empty] | 39
65% ФОТ (от 1831) (Поз. 26, 1, 3, 23-24, 27) | [8 empty] | 1190
Итоги по смете:
Итоги по Строительным работам
Земляные работы, выполняемые механизированным способом:
Итого Поз. 5, 7-11, 13-17, 19-22 | [8 empty] | 24823 |  | 893 | 77 |  |  |  | 5.75
Накладные расходы 105% ФОТ (от 77) | [8 empty] | 81
Сметная прибыль 50% ФОТ (от 77) | [8 empty] | 39
Итого c накладными и см. прибылью | [8 empty] | 24943 | [6 empty] | 5.75
Земляные работы, выполняемые ручным способом:
Итого Поз. 6, 12, 18 | [8 empty] | 39 | 39 |  |  |  | 4.34
Накладные расходы 88% ФОТ (от 39) | [8 empty] | 34
Сметная прибыль 45% ФОТ (от 39) | [8 empty] | 18
Итого c накладными и см. прибылью | [8 empty] | 91 |  |  |  |  | 4.34
Прокладка и монтаж сетей связи:
Итого Поз. 26 | [8 empty] | 2734 | 105 |  |  |  | 10.8
Накладные расходы 110% ФОТ (от 105) | [8 empty] | 116
Сметная прибыль 65% ФОТ (от 105) | [8 empty] | 68
Итого c накладными и см. прибылью | [8 empty] | 2918 |  |  |  |  | 10.8
Итого | [8 empty] | 27952 |  |  |  |  | 15.14 |  | 5.75
Итоги по Монтажным работам
Электромонтажные работы на других объектах:
Итого Поз. 1, 3, 23-24, 27 | [8 empty] | 9994 | 1348 | 5950 | 378 |  | 121.5 |  | 29.09
Накладные расходы 105% ФОТ (от 1 726) | [8 empty] | 1812
Сметная прибыль 65% ФОТ (от 1 726) | [8 empty] | 1122
Итого c накладными и см. прибылью | [8 empty] | 12928 |  |  |  |  | 121.5 |  | 29.09
Материалы для монтажных работ:
Итого Поз. 25, 28-29 | [8 empty] | 4134
Итого | [8 empty] | 17062 |  |  |  |  | 121.5 |  | 29.09
Итоги по Оборудованию
Оборудование:
Итого Поз. 2, 4 | [8 empty] | 494889
Итого | [8 empty] | 494889
Итого | [8 empty] | 539903 |  |  |  |  | 136.64 |  | 34.84
В том числе:
Материалы | [8 empty] | 33389
Машины и механизмы | [8 empty] | 6843
ФОТ | [8 empty] | 1947
Оборудование | [8 empty] | 494889
Накладные расходы | [8 empty] | 2043
Сметная прибыль | [8 empty] | 1247
ВСЕГО по смете | [8 empty] | 539903 |  |  |  |  | 136.64 |  | 34.84
ПОТРЕБНОЕ КОЛИЧЕСТВО РЕСУРСОВ:
№ п.п | Код ресурса | Наименование | Ед. изм. | Кол-во
Ресурсы подрядчика
Трудозатраты
1 | 1-2-0 | Затраты труда рабочих (ср 2) | чел.час | 4.34
2 | 1-2-9 | Затраты труда рабочих (ср 2,9) | чел.час | 10.8
3 | 1-3-8 | Затраты труда рабочих (ср 3,8) | чел.час | 8.4
4 | 1-4-0 | Затраты труда рабочих (ср 4) | чел.час | 97.96
5 | 1-4-2 | Затраты труда рабочих (ср 4,2) | чел.час | 12.24
6 | 1-4-3 | Затраты труда рабочих (ср 4,3) | чел.час | 2.9
7 | 2 | Затраты труда машинистов | чел.час | 34.84
Машины и механизмы
8 | 021102 | Краны на автомобильном ходу при работе на монтаже технологического оборудования 10 т | маш.-ч | 3.21
9 | 030203 | Домкраты гидравлические грузоподъемностью 63 т | маш.-ч | 23.02
10 | 030408 | Лебедки электрические тяговым усилием 156,96 кН (16 т) | маш.-ч | 23.02
11 | 030902 | Подъемники гидравлические высотой подъема 10 м | маш.-ч | 0.43
12 | 040502 | Установки для сварки ручной дуговой (постоянного тока) | маш.-ч | 0.86
13 | 050102 | Компрессоры передвижные с двигателем внутреннего сгорания давлением до 686 кПа (7 ат), производительность 5 м3/мин | маш.-ч | 1.29
14 | 060337 | Экскаваторы одноковшовые дизельные на пневмоколесном ходу при работе на других видах строительства 0,25 м3 | маш.-ч | 4.09
15 | 070148 | Бульдозеры при работе на других видах строительства 59 кВт (80 л.с.) | маш.-ч | 0.82
16 | 070150 | Бульдозеры при работе на других видах строительства 96 кВт (130 л.с.) | маш.-ч | 0.84
17 | 170300 | Комплексные машины машина монтажная для выполнения работ при прокладке и монтаже кабеля на базе автомобиля ГАЗ-66 | маш.-ч | 0.58
18 | 170602 | Транспортеры прицепные кабельные до 7т, ККТ-7 | маш.-ч | 0.58
19 | 171000 | Бульдозер 128,7 кВт (175 л.с.) в составе кабелеукладочной колонны | маш.-ч | 0.55
20 | 400002 | Автомобили бортовые, грузоподъемность до 8 т | маш.-ч | 3.21
Материалы
21 | 101-0813 | Проволока стальная низкоуглеродистая разного назначения оцинкованная диаметром 3,0 мм | т | 0.0003
22 | 101-0865 | Роли свинцовые марки С1 толщиной 1,0 мм | т | 0.0057
23 | 101-1030 | Двутавры с параллельными гранями полок нормальные «Б», сталь марки Ст0, № 10 | т | 0.0085
24 | 101-1641 | Сталь угловая равнополочная, марка стали ВСт3кп2, размером 50x50x5 мм | т | 0.0715
25 | 101-1755 | Сталь полосовая, марка стали Ст3сп шириной 50-200 мм толщиной 4-5 мм | т | 0.011
26 | 101-1764 | Тальк молотый, сорт I | т | 0.0009
27 | 101-1924 | Электроды диаметром 4 мм Э42А | кг | 0.234
28 | 101-1977 | Болты с гайками и шайбами строительные | кг | 0.67
29 | 101-2143 | Краска | кг | 1.833
30 | 101-2260 | Трубы асбестоцементные безнапорные БНТ 100 | м | 74.25
31 | 101-2478 | Лента К226 | 100 м | 0.0686
32 | 101-2493 | Лента липкая изоляционная на поликасиновом компаунде марки ЛСЭПЛ, шириной 20-30 мм, толщиной от 0,14 до 0,19 мм | кг | 0.24
33 | 101-2591 | Шпильки | шт. | 4
34 | 102-0243 | Дрова разделанные длиной 1,5-2 м сосна, ольха | м3 | 0.0225
35 | 111-0086 | Бирки маркировочные | 100 шт. | 0.3082
36 | 113-0211 | Эмаль эпоксидная ЭП-140 защитная | т | 0.0002
37 | 113-1786 | Лак битумный БТ-123 | т | 0.0004
38 | 201-0843 | Конструкции стальные индивидуальные решетчатые сварные массой до 0,1 т | т | 0.015
39 | 204-0001 | Горячекатаная арматурная сталь гладкая класса А-I, диаметром 6 мм | т | 0.0004
40 | 507-2623 | Муфты полиэтиленовые МПТ-1 для труб 100 мм | 10 шт. | 2.4
41 | 509-0033 | Сжимы ответвительные | 100 шт. | 0.2325
42 | 509-0044 | Колпачки изолирующие | 10 шт. | 0.6
43 | 509-0070 | Кнопки монтажные | 1000 шт. | 0.0595
44 | 509-0081 | Гильзы соединительные | 100 шт. | 0.0375
45 | 509-0770 | Сальники ввертные | 100 шт. | 0.06
46 | 509-0783 | Втулки изолирующие | шт. | 9.15
47 | 509-0818 | Пробки кабельные полиэтиленовые ПКП-1 для труб 100 мм | шт. | 1.5
48 | 999-9950 | Вспомогательные ненормируемые ресурсы | руб. | 28.499
49 | Прайс | Кабель ВБбШнг-ХЛ-0,66 | м | 198.9
50 | Прайс | Лента сигнальная ЛСЭ-... | 100м | 4.2
51 | Прайс | - Лента сигнальная ЛСЭ-150 | 100м | 1.2
52 | Прайс | - Лента сигнальная ЛСЭ-300 | 100м | 3
53 | ТСЦ-408-0122 | Песок природный для строительных работ средний | м3 | 34.05
Оборудование
54 | Прайс | ... | компл. | 2
55 | Прайс | - Комплекс светотехнического оборудования для вертодромов с пультом управления на 6 отходящих линий 100Вт, 220В, 520х235х370 мм | компл. | 1
56 | Прайс | - Пункт распределительный ВРУ-21Л-40-205 | компл. | 1
Составил: ___________________________Н.В.Гоцуляк
(должность, подпись, расшифровка)
Проверил: ___________________________В.З.Вазгустова
(должность, подпись, расшифровка)