## ЛСР 17 граф
Обустройство Куюмбинского месторождения. Вертолетные площадки в районе скважин К-217 и К-219
(наименование стройки)
ЛОКАЛЬНЫЙ СМЕТНЫЙ РАСЧЕТ № 02-02-04
(локальная смета)
Строительные работы. Площадка для установки оборудования. Стойка СТ2. Вертолетная площадка в районе скважин К-219
(наименование работ и затрат, наименование объекта)
Основание: 04/14-2-ВП217-С027-АС
|  |  | Сметная стоимость строительных работ _______________________________________________________________________________________________ | [5 empty] | ___________________________32,341 |  | тыс. руб.
|  |  | Средства на оплату труда _______________________________________________________________________________________________ | [5 empty] | ___________________________2,615 |  | тыс. руб.
|  |  | Сметная трудоемкость _______________________________________________________________________________________________ | [5 empty] | _______________________________________________________________________________________________175,64 |  | чел.час
Составлен(а) в текущих (прогнозных) ценах по состоянию на 2001г.
№ пп | Обосно- вание | Наименование | Ед. изм. | Кол. | Стоимость единицы, руб. |  |  |  | Общая стоимость, руб. |  |  |  | Т/з осн. раб.на ед. | Т/з осн. раб. Всего | Т/з мех. на ед. | Т/з мех. Всего
[5 empty] | Всего | В том числе |  |  | Всего | В том числе
[6 empty] | Осн.З/п | Эк.Маш | З/пМех |  | Осн.З/п | Эк.Маш | З/пМех
1 | 2 | 3 | 4 | 5 | 6 | 7 | 8 | 9 | 10 | 11 | 12 | 13 | 14 | 15 | 16 | 17
Раздел 1. Строительные работы.
1 | ТЕР01-01-031-02 | Разработка грунта с перемещением до 10 м бульдозерами мощностью 96 кВт (130 л.с.), группа грунтов 2 НР 105% от ФОТ СП 50% от ФОТ | 1000 м3 грунта | 0.002 | 2110.02 |  | 2110.02 | 174.46 | 4 |  | 4 |  |  |  | 11 | 0.02
2 | ТЕР01-01-031-10 | При перемещении грунта на каждые последующие 10 м добавлять к расценке 01-01-031-02 (ПЗ=2 (ОЗП=2; ЭМ=2 к расх.; ЗПМ=2; МАТ=2 к расх.; ТЗ=2; ТЗМ=2)) НР (1 руб.): 105% от ФОТ СП (1 руб.): 50% от ФОТ | 1000 м3 грунта | 0.002 | 3544.84 |  | 3544.84 | 293.1 | 7 |  | 7 | 1 |  |  | 18.48 | 0.04
3 | ТЕР01-01-031-04 | Разработка грунта с перемещением до 10 м бульдозерами мощностью 96 кВт (130 л.с.), группа грунтов 4 НР (1 руб.): 105% от ФОТ СП (1 руб.): 50% от ФОТ | 1000 м3 грунта | 0.002 | 6203.46 |  | 6203.46 | 512.91 | 12 |  | 12 | 1 |  |  | 32.34 | 0.06
4 | ТЕР01-01-031-12 | При перемещении грунта на каждые последующие 10 м добавлять к расценке 01-01-031-04 (ПЗ=2 (ОЗП=2; ЭМ=2 к расх.; ЗПМ=2; МАТ=2 к расх.; ТЗ=2; ТЗМ=2)) НР (1 руб.): 105% от ФОТ СП (1 руб.): 50% от ФОТ | 1000 м3 грунта | 0.002 | 5697.06 |  | 5697.06 | 471.04 | 11 |  | 11 | 1 |  |  | 29.7 | 0.06
5 | ТЕР08-01-002-02 | Устройство основания под фундаменты щебеночного НР (151 руб.): 134% от ФОТ СП (90 руб.): 80% от ФОТ | 1 м3 основания | 3.92 | 117.12 | 22.54 | 86.23 | 6.28 | 459 | 88 | 338 | 25 | 2.4 | 9.41 | 0.54 | 2.12
Уд | 1. 408-0021 | Щебень из природного камня для строительных работ марка 400, фракция 5(3)-10 мм | м3 | 1,3 5,096 | 972.35 |  |  |  | 4955.1
6 | Цена заказчика | Щебень Формулы цены единицы: МАТ=1059,32/4,12 | м3 | 5.096 | 257.12 |  |  |  | 1310
7 | 310-3023-1 | Перевозка грузов автомобилями-самосвалами грузоподъемностью 10 т работающих вне карьера: расстояние перевозки 23 км; нормативное время пробега 1,614 час; класс груза 1 | 1 т | 8.918 | 49.84 |  |  |  | 444
8 | ТЕР27-12-010-02 | Устройство дорог из сборных железобетонных плит площадью более 3 м2 НР (97 руб.): 156% от ФОТ СП (59 руб.): 95% от ФОТ | 100 м3 сборных железобетонных плит | 0.0336 | 7508.15 | 1344.97 | 6163.18 | 510.69 | 252 | 45 | 207 | 17 | 139.52 | 4.69 | 34.39 | 1.16
Уд | 1. 408-0122 | Песок природный для строительных работ средний | м3 | 1,18 0,0396 | 702.78 |  |  |  | 27.83
9 | ТСЦ-403-5602 | Плиты дорожные ПДH, ПДО /бетон В25 (М350), объем 1,68 м3, расход ар-ры 112,52 кг/ (серия 3.503.1-91 вып.1) | шт. | 2 | 6368.78 |  |  |  | 12738
10 | ТСЦ-402-0004 | Раствор готовый кладочный цементный марки 100 | м3 | 0.0396 | 1249.8 |  |  |  | 49
11 | ТЕР08-01-003-07 | Гидроизоляция боковая обмазочная битумная в 2 слоя по выровненной поверхности бутовой кладки, кирпичу, бетону НР (88 руб.): 134% от ФОТ СП (53 руб.): 80% от ФОТ | 100 м2 изолируемой поверхности | 0.2848 | 1634.47 | 231.93 | 94.05 |  | 465 | 66 | 27 |  | 21.2 | 6.04
Стойка СТ1 - 1шт.
12 | ТЕР04-01-037-03 | Шнековое бурение скважин станками типа ЛБУ-50 глубиной бурения до 10 м в грунтах группы: 3 НР (27 руб.): 123% от ФОТ СП (11 руб.): 51% от ФОТ | 100 м бурения скважины | 0.022 | 6014.54 | 610.35 | 4411.27 | 416.89 | 132 | 13 | 97 | 9 | 65 | 1.43 | 33.06 | 0.73
13 | ТСЦ-109-0215 | Долота трехшарошечные типа: III 295.3 С-ГВ | шт. | 0.0147 | 7084.9 |  |  |  | 104
14 | ТЕР08-01-002-02 | Устройство основания под фундаменты: щебеночного НР 134% от ФОТ СП 80% от ФОТ | 1 м3 основания | 0.02 | 117.12 | 22.54 | 86.23 | 6.28 | 2 |  | 2 |  | 2.4 | 0.05 | 0.54 | 0.01
Уд | 1. 408-0021 | Щебень из природного камня для строительных работ марка 400, фракция 5(3)-10 мм | м3 | 1,3 0,026 | 972.35 |  |  |  | 25.28
15 | Цена заказчика | Щебень Формулы цены единицы: МАТ=1059,32/4,12 | м3 | 0.026 | 257.12 |  |  |  | 7
16 | 310-3023-1 | Перевозка грузов автомобилями-самосвалами грузоподъемностью 10 т работающих вне карьера: расстояние перевозки 23 км; нормативное время пробега 1,614 час; класс груза 1 | 1 т | 0.046 | 49.84 |  |  |  | 2
17 | ТЕР09-03-012-12 | Монтаж опорных стоек для пролетов до 24 м (2.Прил.9.1При применении в рабочих чертежах марок стали с повышенным расчетным сопротивлением: предел текучести в зависимости от вида толщины проката 265-345 МПа (27-35 кгс/мм2), марка стали С345, С345к, С345Т1 - прочие конструктивные элементы ПЗ=1,1 (ОЗП=1,1; ЭМ=1,1; ЗПМ=1,1; МАТ=1,1)) НР (10 руб.): 99% от ФОТ СП (9 руб.): 85% от ФОТ | 1 т конструкций | 0.093 | 890.41 | 74.73 | 559.56 | 36.17 | 83 | 7 | 52 | 3 | 6.59 | 0.61 | 2.09 | 0.19
18 | ТЕР09-05-002-02 | Электродуговая сварка при монтаже одноэтажных производственных зданий опорных частей каркасов (колонны, подкрановые балки) (2.Прил.9.1При применении в рабочих чертежах марок стали с повышенным расчетным сопротивлением: предел текучести в зависимости от вида толщины проката 265-345 МПа (27-35 кгс/мм2), марка стали С345, С345к, С345Т1 - балки (независимо от массы) ПЗ=1,13 (ОЗП=1,13; ЭМ=1,13; ЗПМ=1,13; МАТ=1,13)) НР (2269 руб.): 99% от ФОТ СП (1948 руб.): 85% от ФОТ | 10 т конструкций | 8.916 | 666.81 | 257.11 | 247 |  | 5945 | 2292 | 2202 |  | 16.73 | 149.16
19 | ТСЦ-201-0763 | Отдельные конструктивные элементы зданий и сооружений с преобладанием гнутосварных профилей и круглых труб, средняя масса сборочной единицы до 0,1 т | т | 0.089 | 13978.28 |  |  |  | 1244
20 | ТЕР13-03-002-12 | Огрунтовка металлических поверхностей за один раз грунтовкой ЭП-0259 НР (1 руб.): 99% от ФОТ СП (1 руб.): 70% от ФОТ | 100 м2 окрашиваемой поверхности | 0.024 | 1317.69 | 58.42 | 14.88 | 0.11 | 32 | 1 |  |  | 4.64 | 0.11 | 0.01
21 | ТЕР13-03-004-13 | Окраска металлических огрунтованных поверхностей эмалью ЭП-5116 (2 слоя ПЗ=2 (ОЗП=2; ЭМ=2 к расх.; ЗПМ=2; МАТ=2 к расх.; ТЗ=2; ТЗМ=2)) НР (2 руб.): 99% от ФОТ СП (1 руб.): 70% от ФОТ | 100 м2 окрашиваемой поверхности | 0.024 | 835 | 79.98 | 29.76 | 0.22 | 20 | 2 | 1 |  | 7.66 | 0.18 | 0.02
Стойка СТ2 - 1 шт.
22 | ТЕР09-03-012-12 | Монтаж опорных стоек для пролетов до 24 м (2.Прил.9.1При применении в рабочих чертежах марок стали с повышенным расчетным сопротивлением: предел текучести в зависимости от вида толщины проката 265-345 МПа (27-35 кгс/мм2), марка стали С345, С345к, С345Т1 - прочие конструктивные элементы ПЗ=1,1 (ОЗП=1,1; ЭМ=1,1; ЗПМ=1,1; МАТ=1,1)) НР (6 руб.): 99% от ФОТ СП (5 руб.): 85% от ФОТ | 1 т конструкций | 0.0527 | 890.41 | 74.73 | 559.56 | 36.17 | 47 | 4 | 29 | 2 | 6.59 | 0.35 | 2.09 | 0.11
23 | ТЕР09-03-012-12 | Монтаж опорных стоек для пролетов до 24 м НР (1 руб.): 99% от ФОТ СП (1 руб.): 85% от ФОТ | 1 т конструкций | 0.0093 | 809.46 | 67.94 | 508.69 | 32.88 | 8 | 1 | 5 |  | 6.59 | 0.06 | 2.09 | 0.02
24 | ТЕР09-05-002-02 | Электродуговая сварка при монтаже одноэтажных производственных зданий опорных частей каркасов (колонны, подкрановые балки) НР (1 руб.): 99% от ФОТ СП (1 руб.): 85% от ФОТ | 10 т конструкций | 0.0062 | 590.1 | 227.53 | 218.58 |  | 4 | 1 | 1 |  | 16.73 | 0.1
25 | ТСЦ-201-0763 | Отдельные конструктивные элементы зданий и сооружений с преобладанием гнутосварных профилей и круглых труб, средняя масса сборочной единицы до 0,1 т | т | 0.062 | 13978.28 |  |  |  | 867
26 | ТЕР13-03-002-12 | Огрунтовка металлических поверхностей за один раз грунтовкой ЭП-0259 НР (1 руб.): 99% от ФОТ СП (1 руб.): 70% от ФОТ | 100 м2 окрашиваемой поверхности | 0.0166 | 1317.69 | 58.42 | 14.88 | 0.11 | 22 | 1 |  |  | 4.64 | 0.08 | 0.01
27 | ТЕР13-03-004-13 | Окраска металлических огрунтованных поверхностей эмалью ЭП-5116 (2 слоя ПЗ=2 (ОЗП=2; ЭМ=2 к расх.; ЗПМ=2; МАТ=2 к расх.; ТЗ=2; ТЗМ=2)) НР (1 руб.): 99% от ФОТ СП (1 руб.): 70% от ФОТ | 100 м2 окрашиваемой поверхности | 0.0166 | 835 | 79.98 | 29.76 | 0.22 | 14 | 1 |  |  | 7.66 | 0.13 | 0.02
Отмостка
28 | ТЕР06-01-001-01 | Устройство бетонной подготовки НР (39 руб.): 116% от ФОТ СП (22 руб.): 65% от ФОТ | 100 м3 бетона, бутобетона и железобетона в деле | 0.018 | 7278 | 1614.6 | 2922.25 | 267.48 | 131 | 29 | 53 | 5 | 180 | 3.24 | 18 | 0.32
Уд | 1. 401-0061 | Бетон тяжелый, крупность заполнителя 20 мм, класс В3,5 (М50) | м3 | 102 1,836 | 1104.69 |  |  |  | 2028.21
29 | ТСЦ-401-0066 | Бетон тяжелый, крупность заполнителя 20 мм, класс В15 (М200) | м3 | 1.836 | 1377.24 |  |  |  | 2529
Итого прямые затраты по разделу в ценах 2001г. | [8 empty] | 26944 | 2551 | 3048 | 64 |  | 175.64 |  | 4.84
Накладные расходы | [8 empty] | 2698
В том числе, справочно:
99% ФОТ (от 2315) (Поз. 17-19, 22-24, 20-21, 26-27) | [8 empty] | 2292
105% ФОТ (от 3) (Поз. 1-4) | [8 empty] | 3
116% ФОТ (от 34) (Поз. 28-29) | [8 empty] | 39
123% ФОТ (от 22) (Поз. 12-13) | [8 empty] | 27
134% ФОТ (от 179) (Поз. 5, 11, 14) | [8 empty] | 240
156% ФОТ (от 62) (Поз. 8-10) | [8 empty] | 97
Сметная прибыль | [8 empty] | 2205
В том числе, справочно:
50% ФОТ (от 3) (Поз. 1-4) | [8 empty] | 2
51% ФОТ (от 22) (Поз. 12-13) | [8 empty] | 11
65% ФОТ (от 34) (Поз. 28-29) | [8 empty] | 22
70% ФОТ (от 5) (Поз. 20-21, 26-27) | [8 empty] | 4
80% ФОТ (от 179) (Поз. 5, 11, 14) | [8 empty] | 143
85% ФОТ (от 2310) (Поз. 17-19, 22-24) | [8 empty] | 1964
95% ФОТ (от 62) (Поз. 8-10) | [8 empty] | 59
Итоги по разделу 1 Строительные работы. :
Земляные работы, выполняемые механизированным способом:
Итого Поз. 1-4 | [8 empty] | 34 |  | 34 | 3 |  |  |  | 0.18
Накладные расходы 105% ФОТ (от 3) | [8 empty] | 3
Сметная прибыль 50% ФОТ (от 3) | [8 empty] | 2
Итого c накладными и см. прибылью | [8 empty] | 39 | [6 empty] | 0.18
Конструкции из кирпича и блоков:
Итого Поз. 5, 11, 14 | [8 empty] | 926 | 154 | 367 | 25 |  | 15.5 |  | 2.13
Накладные расходы 134% ФОТ (от 179) | [8 empty] | 240
Сметная прибыль 80% ФОТ (от 179) | [8 empty] | 143
Итого c накладными и см. прибылью | [8 empty] | 1309 |  |  |  |  | 15.5 |  | 2.13
Материалы для строительных работ:
Итого Поз. 6, 15 | [8 empty] | 1317
Перевозка грузов автотранспортом:
Итого Поз. 7, 16 | [8 empty] | 446
Автомобильные дороги:
Итого Поз. 8-10 | [8 empty] | 13039 | 45 | 207 | 17 |  | 4.69 |  | 1.16
Накладные расходы 156% ФОТ (от 62) | [8 empty] | 97
Сметная прибыль 95% ФОТ (от 62) | [8 empty] | 59
Итого c накладными и см. прибылью | [8 empty] | 13195 |  |  |  |  | 4.69 |  | 1.16
Скважины:
Итого Поз. 12-13 | [8 empty] | 236 | 13 | 97 | 9 |  | 1.43 |  | 0.73
Накладные расходы 123% ФОТ (от 22) | [8 empty] | 27
Сметная прибыль 51% ФОТ (от 22) | [8 empty] | 11
Итого c накладными и см. прибылью | [8 empty] | 274 |  |  |  |  | 1.43 |  | 0.73
Строительные металлические конструкции:
Итого Поз. 17-19, 22-24 | [8 empty] | 7331 | 2305 | 2289 | 5 |  | 150.28 |  | 0.32
Накладные расходы 99% ФОТ (от 2 310) | [8 empty] | 2287
Сметная прибыль 85% ФОТ (от 2 310) | [8 empty] | 1964
Итого c накладными и см. прибылью | [8 empty] | 11582 |  |  |  |  | 150.28 |  | 0.32
Защита строительных конструкций и оборудования от коррозии:
Итого Поз. 20-21, 26-27 | [8 empty] | 88 | 5 | 1 |  |  | 0.5
Накладные расходы 99% ФОТ (от 5) | [8 empty] | 5
Сметная прибыль 70% ФОТ (от 5) | [8 empty] | 4
Итого c накладными и см. прибылью | [8 empty] | 97 |  |  |  |  | 0.5
Свайные работы:
Итого Поз. 25 | [8 empty] | 867
Накладные расходы 150% ФОТ (от 0)
Сметная прибыль 80% ФОТ (от 0)
Итого c накладными и см. прибылью | [8 empty] | 867
Бетонные и железобетонные монолитные конструкции в промышленном строительстве:
Итого Поз. 28-29 | [8 empty] | 2660 | 29 | 53 | 5 |  | 3.24 |  | 0.32
Накладные расходы 116% ФОТ (от 34) | [8 empty] | 39
Сметная прибыль 65% ФОТ (от 34) | [8 empty] | 22
Итого c накладными и см. прибылью | [8 empty] | 2721 |  |  |  |  | 3.24 |  | 0.32
Итого | [8 empty] | 31847 |  |  |  |  | 175.64 |  | 4.84
В том числе:
Материалы | [8 empty] | 21345
Машины и механизмы | [8 empty] | 3048
ФОТ | [8 empty] | 2615
Накладные расходы | [8 empty] | 2698
Сметная прибыль | [8 empty] | 2205
Итого по разделу 1 Строительные работы. | [8 empty] | 31847 |  |  |  |  | 175.64 |  | 4.84
Раздел 2. Транспортные расходы
Материалы по ТСЦ
30 | 310-2017-1 | Перевозка строительных грузов бортовым автомобилем грузоподъемностью 5 т: расстояние перевозки 17 км; нормативное время пробега 1,852 час; класс груза 1 | 1 т | 0.16 | 67.1 |  |  |  | 11
31 | 310-1017-1 | Перевозка бетонных, железобетонных изделий, стеновых и перегородочных материалов бортовым автомобилем грузоподъемностью 15 т: расстояние перевозки 17 км; нормативное время пробега 2,591 час; класс груза 1 | 1 т | 8.4 | 57.53 |  |  |  | 483
Индексы перевода к базисному уровню Красноярского края по Типовым исходным данным
Итого прямые затраты по разделу в ценах 2001г. | [8 empty] | 494
Итоги по разделу 2 Транспортные расходы :
Перевозка грузов автотранспортом:
Итого Поз. 30-31 | [8 empty] | 494
Итого | [8 empty] | 494
В том числе:
Материалы | [8 empty] | 494
Итого по разделу 2 Транспортные расходы | [8 empty] | 494
ИТОГИ ПО СМЕТЕ:
Итого прямые затраты по смете в ценах 2001г. | [8 empty] | 27438 | 2551 | 3048 | 64 |  | 175.64 |  | 4.84
Накладные расходы | [8 empty] | 2698
В том числе, справочно:
99% ФОТ (от 2315) (Поз. 17-19, 22-24, 20-21, 26-27) | [8 empty] | 2292
105% ФОТ (от 3) (Поз. 1-4) | [8 empty] | 3
116% ФОТ (от 34) (Поз. 28-29) | [8 empty] | 39
123% ФОТ (от 22) (Поз. 12-13) | [8 empty] | 27
134% ФОТ (от 179) (Поз. 5, 11, 14) | [8 empty] | 240
156% ФОТ (от 62) (Поз. 8-10) | [8 empty] | 97
Сметная прибыль | [8 empty] | 2205
В том числе, справочно:
50% ФОТ (от 3) (Поз. 1-4) | [8 empty] | 2
51% ФОТ (от 22) (Поз. 12-13) | [8 empty] | 11
65% ФОТ (от 34) (Поз. 28-29) | [8 empty] | 22
70% ФОТ (от 5) (Поз. 20-21, 26-27) | [8 empty] | 4
80% ФОТ (от 179) (Поз. 5, 11, 14) | [8 empty] | 143
85% ФОТ (от 2310) (Поз. 17-19, 22-24) | [8 empty] | 1964
95% ФОТ (от 62) (Поз. 8-10) | [8 empty] | 59
Итоги по смете:
Земляные работы, выполняемые механизированным способом:
Итого Поз. 1-4 | [8 empty] | 34 |  | 34 | 3 |  |  |  | 0.18
Накладные расходы 105% ФОТ (от 3) | [8 empty] | 3
Сметная прибыль 50% ФОТ (от 3) | [8 empty] | 2
Итого c накладными и см. прибылью | [8 empty] | 39 | [6 empty] | 0.18
Конструкции из кирпича и блоков:
Итого Поз. 5, 11, 14 | [8 empty] | 926 | 154 | 367 | 25 |  | 15.5 |  | 2.13
Накладные расходы 134% ФОТ (от 179) | [8 empty] | 240
Сметная прибыль 80% ФОТ (от 179) | [8 empty] | 143
Итого c накладными и см. прибылью | [8 empty] | 1309 |  |  |  |  | 15.5 |  | 2.13
Материалы для строительных работ:
Итого Поз. 6, 15 | [8 empty] | 1317
Перевозка грузов автотранспортом:
Итого Поз. 7, 16, 30-31 | [8 empty] | 940
Автомобильные дороги:
Итого Поз. 8-10 | [8 empty] | 13039 | 45 | 207 | 17 |  | 4.69 |  | 1.16
Накладные расходы 156% ФОТ (от 62) | [8 empty] | 97
Сметная прибыль 95% ФОТ (от 62) | [8 empty] | 59
Итого c накладными и см. прибылью | [8 empty] | 13195 |  |  |  |  | 4.69 |  | 1.16
Скважины:
Итого Поз. 12-13 | [8 empty] | 236 | 13 | 97 | 9 |  | 1.43 |  | 0.73
Накладные расходы 123% ФОТ (от 22) | [8 empty] | 27
Сметная прибыль 51% ФОТ (от 22) | [8 empty] | 11
Итого c накладными и см. прибылью | [8 empty] | 274 |  |  |  |  | 1.43 |  | 0.73
Строительные металлические конструкции:
Итого Поз. 17-19, 22-24 | [8 empty] | 7331 | 2305 | 2289 | 5 |  | 150.28 |  | 0.32
Накладные расходы 99% ФОТ (от 2 310) | [8 empty] | 2287
Сметная прибыль 85% ФОТ (от 2 310) | [8 empty] | 1964
Итого c накладными и см. прибылью | [8 empty] | 11582 |  |  |  |  | 150.28 |  | 0.32
Защита строительных конструкций и оборудования от коррозии:
Итого Поз. 20-21, 26-27 | [8 empty] | 88 | 5 | 1 |  |  | 0.5
Накладные расходы 99% ФОТ (от 5) | [8 empty] | 5
Сметная прибыль 70% ФОТ (от 5) | [8 empty] | 4
Итого c накладными и см. прибылью | [8 empty] | 97 |  |  |  |  | 0.5
Свайные работы:
Итого Поз. 25 | [8 empty] | 867
Накладные расходы 150% ФОТ (от 0)
Сметная прибыль 80% ФОТ (от 0)
Итого c накладными и см. прибылью | [8 empty] | 867
Бетонные и железобетонные монолитные конструкции в промышленном строительстве:
Итого Поз. 28-29 | [8 empty] | 2660 | 29 | 53 | 5 |  | 3.24 |  | 0.32
Накладные расходы 116% ФОТ (от 34) | [8 empty] | 39
Сметная прибыль 65% ФОТ (от 34) | [8 empty] | 22
Итого c накладными и см. прибылью | [8 empty] | 2721 |  |  |  |  | 3.24 |  | 0.32
Итого | [8 empty] | 32341 |  |  |  |  | 175.64 |  | 4.84
В том числе:
Материалы | [8 empty] | 21839
Машины и механизмы | [8 empty] | 3048
ФОТ | [8 empty] | 2615
Накладные расходы | [8 empty] | 2698
Сметная прибыль | [8 empty] | 2205
ВСЕГО по смете | [8 empty] | 32341 |  |  |  |  | 175.64 |  | 4.84
ПОТРЕБНОЕ КОЛИЧЕСТВО РЕСУРСОВ:
№ п.п | Код ресурса | Наименование | Ед. изм. | Кол-во
Ресурсы подрядчика
Трудозатраты
1 | 1-2-0 | Затраты труда рабочих (ср 2) | чел.час | 3.24
2 | 1-2-5 | Затраты труда рабочих (ср 2,5) | чел.час | 9.46
3 | 1-2-8 | Затраты труда рабочих (ср 2,8) | чел.час | 4.69
4 | 1-3-4 | Затраты труда рабочих (ср 3,4) | чел.час | 1.02
5 | 1-3-5 | Затраты труда рабочих (ср 3,5) | чел.час | 0.31
6 | 1-3-9 | Затраты труда рабочих (ср 3,9) | чел.час | 6.04
7 | 1-4-0 | Затраты труда рабочих (ср 4) | чел.час | 1.43
8 | 1-4-9 | Затраты труда рабочих (ср 4,9) | чел.час | 0.19
9 | 1-5-4 | Затраты труда рабочих (ср 5,4) | чел.час | 149.26
10 | 2 | Затраты труда машинистов | чел.час | 4.84
Машины и механизмы
11 | 020129 | Краны башенные при работе на других видах строительства 8 т | маш.-ч | 0.32
12 | 020403 | Краны козловые при работе на монтаже технологического оборудования 32 т | маш.-ч | 0.14
13 | 021141 | Краны на автомобильном ходу при работе на других видах строительства 10 т | маш.-ч | 1.15
14 | 021244 | Краны на гусеничном ходу при работе на других видах строительства 25 т | маш.-ч | 0.17
15 | 030101 | Автопогрузчики 5 т | маш.-ч
16 | 030401 | Лебедки электрические тяговым усилием до 5,79 кН (0,59 т) | маш.-ч
17 | 031812 | Погрузчики одноковшовые универсальные фронтальные пневмоколесные 3 т | маш.-ч | 0.31
18 | 040504 | Аппарат для газовой сварки и резки | маш.-ч | 0.35
19 | 041000 | Преобразователи сварочные с номинальным сварочным током 315-500 А | маш.-ч | 138.66
20 | 041400 | Электрические печи для сушки сварочных материалов с регулированием температуры в пределах от 80 °С до 500 °С | маш.-ч | 14.28
21 | 050101 | Компрессоры передвижные с двигателем внутреннего сгорания давлением до 686 кПа (7 ат), производительность 2,2 м3/мин | маш.-ч | 1.81
22 | 070150 | Бульдозеры при работе на других видах строительства 96 кВт (130 л.с.) | маш.-ч | 0.18
23 | 100401 | Комплекты оборудования шнекового бурения на базе автомобиля, глубина бурения до 50 м, грузоподъемность мачты 3,7 т | маш.-ч | 0.73
24 | 111301 | Вибратор поверхностный | маш.-ч | 0.86
25 | 120202 | Автогрейдеры среднего типа 99 кВт (135 л.с.) | маш.-ч | 0.02
26 | 121011 | Котлы битумные передвижные 400 л | маш.-ч | 0.56
27 | 330301 | Машины шлифовальные электрические | маш.-ч | 3.57
28 | 331100 | Трамбовки пневматические при работе от передвижных компрессорных станций | маш.-ч | 3.63
29 | 340101 | Агрегаты окрасочные высокого давления для окраски поверхностей конструкций мощностью 1 кВт | маш.-ч | 0.14
30 | 400001 | Автомобили бортовые, грузоподъемность... | маш.-ч | 0.2
31 | 400001 | - Автомобили бортовые, грузоподъемность до 5 т | маш.-ч | 0.18
32 | 400001 | - Автомобили бортовые, грузоподъемность: до 5 т | маш.-ч | 0.02
Материалы
33 | 101-0073 | Битумы нефтяные строительные марки БН-90/10 | т | 0.0046
34 | 101-0309 | Канаты пеньковые пропитанные | т
35 | 101-0322 | Керосин для технических целей марок КТ-1, КТ-2 | т | 0.0068
36 | 101-0324 | Кислород технический газообразный | м3 | 0.3023
37 | 101-0594 | Мастика битумная кровельная горячая | т | 0.0684
38 | 101-0797 | Проволока горячекатаная в мотках, диаметром 6,3-6,5 мм | т
39 | 101-1019 | Швеллеры № 40 из стали марки Ст0 | т | 0.0003
40 | 101-1513 | Электроды диаметром 4 мм Э42 | т
41 | 101-1515 | Электроды диаметром 4 мм Э46 | т | 0.116
42 | 101-1668 | Рогожа | м2 | 4.5
43 | 101-1714 | Болты с гайками и шайбами строительные | т | 0.0006
44 | 101-1757 | Ветошь | кг | 0.0285
45 | 101-1805 | Гвозди строительные | т
46 | 101-2278 | Пропан-бутан, смесь техническая | кг | 0.0915
47 | 101-2467 | Растворитель марки Р-4 | т | 0.0001
48 | 101-2472 | Растворитель марки № 646 | т | 0.0001
49 | 102-0023 | Бруски обрезные хвойных пород длиной 4-6,5 м, шириной 75-150 мм, толщиной 40-75 мм, I сорта | м3 | 0.0002
50 | 109-0148 | Шнек: диаметром 135 мм | шт. | 0.0334
51 | 113-0021 | Грунтовка ГФ-021 красно-коричневая | т
52 | 113-0077 | Ксилол нефтяной марки А | т | 0.0002
53 | 113-0122 | Отвердитель № 1 | т
54 | 113-0213 | Эмаль эпоксидная ЭП-5116 черная | т | 0.0007
55 | 113-0281 | Грунтовка ЭП-0259 | т | 0.0008
56 | 201-0756 | Отдельные конструктивные элементы зданий и сооружений с преобладанием горячекатаных профилей, средняя масса сборочной единицы от 0,1 до 0,5 т | т | 0.0008
57 | 310-1017-1 | Перевозка бетонных, железобетонных изделий, стеновых и перегородочных материалов бортовым автомобилем грузоподъемностью 15 т: расстояние перевозки 17 км; нормативное время пробега 2,591 час; класс груза 1 | 1 т | 8.4
58 | 310-2017-1 | Перевозка строительных грузов бортовым автомобилем грузоподъемностью 5 т: расстояние перевозки 17 км; нормативное время пробега 1,852 час; класс груза 1 | 1 т | 0.16
59 | 310-3023-1 | Перевозка грузов автомобилями-самосвалами грузоподъемностью 10 т работающих вне карьера: расстояние перевозки 23 км; нормативное время пробега 1,614 час; класс груза 1 | 1 т | 8.964
60 | 411-0001 | Вода | м3 | 0.5946
61 | 508-0097 | Канат двойной свивки типа ТК, конструкции 6х19(1+6+12)+1 о.с., оцинкованный из проволок марки В, маркировочная группа 1770 н/мм2, диаметром 5,5 мм | 10 м | 0.0029
62 | ТСЦ-109-0215 | Долота трехшарошечные типа: III 295.3 С-ГВ | шт. | 0.0147
63 | ТСЦ-201-0763 | Отдельные конструктивные элементы зданий и сооружений с преобладанием гнутосварных профилей и круглых труб, средняя масса сборочной единицы до 0,1 т | т | 0.151
64 | ТСЦ-401-0066 | Бетон тяжелый, крупность заполнителя 20 мм, класс В15 (М200) | м3 | 1.836
65 | ТСЦ-402-0004 | Раствор готовый кладочный цементный марки 100 | м3 | 0.0396
66 | ТСЦ-403-5602 | Плиты дорожные ПДH, ПДО /бетон В25 (М350), объем 1,68 м3, расход ар-ры 112,52 кг/ (серия 3.503.1-91 вып.1) | шт. | 2
67 | Цена заказчика | Щебень | м3 | 5.122
Удаленные и замененные ресурсы
Материалы
68 | 401-0061 | Бетон тяжелый, крупность заполнителя 20 мм, класс В3,5 (М50) | м3 | 1.836
69 | 408-0021 | Щебень из природного камня для строительных работ марка 400, фракция 5(3)-10 мм | м3 | 5.122
70 | 408-0122 | Песок природный для строительных работ средний | м3 | 0.0396
Неучтенные ресурсы
Материалы
71 | 109-9034 | Долота шнековые | шт. | 0.0147
72 | 201-9002 | Конструкции стальные | т | 0.155
73 | 403-9138 | Плиты сборные железобетонные | м3
Составил: ___________________________В.З.Вазгустова
(должность, подпись, расшифровка)
Проверил: ___________________________О.В.Сафонова
(должность, подпись, расшифровка)