## ЛСР 17 граф
Обустройство Куюмбинского месторождения. Вертолетные площадки в районе скважин К-217 и К-219
(наименование стройки)
ЛОКАЛЬНЫЙ СМЕТНЫЙ РАСЧЕТ № 09-05-01
(локальная смета)
Пусконаладочные работы. Вертолетная площадка в районе скважин К-219
(наименование работ и затрат, наименование объекта)
Основание: 04/14-2-ВП219-С027-ЭС.С
|  |  | Сметная стоимость прочих _______________________________________________________________________________________________ | [5 empty] | ___________________________7,070 |  | тыс. руб.
|  |  | Средства на оплату труда _______________________________________________________________________________________________ | [5 empty] | ___________________________3,335 |  | тыс. руб.
|  |  | Сметная трудоемкость _______________________________________________________________________________________________ | [5 empty] | _______________________________________________________________________________________________218,8 |  | чел.час
Составлен(а) в текущих (прогнозных) ценах по состоянию на 2001г.
№ пп | Обосно- вание | Наименование | Ед. изм. | Кол. | Стоимость единицы, руб. |  |  |  | Общая стоимость, руб. |  |  |  | Т/з осн. раб.на ед. | Т/з осн. раб. Всего | Т/з мех. на ед. | Т/з мех. Всего
[5 empty] | Всего | В том числе |  |  | Всего | В том числе
[6 empty] | Осн.З/п | Эк.Маш | З/пМех |  | Осн.З/п | Эк.Маш | З/пМех
1 | 2 | 3 | 4 | 5 | 6 | 7 | 8 | 9 | 10 | 11 | 12 | 13 | 14 | 15 | 16 | 17
Раздел 1. Пусконаладочные работы
1 | ТЕРп01-12-027-07 | Испытание кабеля силового длиной до 500 м напряжением до 1 кВ НР (598 руб.): 72% от ФОТ СП (332 руб.): 40% от ФОТ | 1 испытание | 21 | 39.56 | 39.56 |  |  | 831 | 831 |  |  | 3 | 63
2 | ТЕРп01-11-028-01 | Измерение сопротивления изоляции мегаомметром кабельных и других линий напряжением до 1 кВ, предназначенных для передачи электроэнергии к распределительным устройствам, щитам, шкафам, коммутационным аппаратам и электропотребителям НР (89 руб.): 72% от ФОТ СП (50 руб.): 40% от ФОТ | 1 линия | 21 | 5.89 | 5.89 |  |  | 124 | 124 |  |  | 0.4 | 8.4
3 | ТЕРп01-11-013-01 | Замер полного сопротивления цепи «фаза-нуль» НР (175 руб.): 72% от ФОТ СП (97 руб.): 40% от ФОТ | 1 токоприемник | 11 | 22.1 | 22.1 |  |  | 243 | 243 |  |  | 1.5 | 16.5
4 | ТЕРп01-11-010-01 | Измерение сопротивления растеканию тока заземлителя НР (16 руб.): 72% от ФОТ СП (9 руб.): 40% от ФОТ | 1 измерение | 1 | 22.1 | 22.1 |  |  | 22 | 22 |  |  | 1.5 | 1.5
5 | ТЕРп01-11-011-01 | Проверка наличия цепи между заземлителями и заземленными элементами НР (25 руб.): 72% от ФОТ СП (14 руб.): 40% от ФОТ | 100 точек | 0.15 | 235.68 | 235.68 |  |  | 35 | 35 |  |  | 16 | 2.4
6 | ТЕРп01-03-002-04 | Выключатель трехполюсный напряжением до 1 кВ с электромагнитным, тепловым или комбинированным расцепителем, номинальный ток до 50 А НР (78 руб.): 72% от ФОТ СП (43 руб.): 40% от ФОТ | 1 шт. | 5 | 21.61 | 21.61 |  |  | 108 | 108 |  |  | 2 | 10
7 | ТЕРп01-13-001-04 | Присоединение с количеством взаимосвязанных устройств до 20 шт. НР (1420 руб.): 72% от ФОТ СП (789 руб.): 40% от ФОТ | 1 присоединение | 1 | 1971.92 | 1971.92 |  |  | 1972 | 1972 |  |  | 117 | 117
Итого прямые затраты по разделу в ценах 2001г. | [8 empty] | 3335 | 3335 |  |  |  | 218.8
Накладные расходы | [8 empty] | 2401
В том числе, справочно:
72% ФОТ (от 3335) (Поз. 1-7) | [8 empty] | 2401
Сметная прибыль | [8 empty] | 1334
В том числе, справочно:
40% ФОТ (от 3335) (Поз. 1-7) | [8 empty] | 1334
Итоги по разделу 1 Пусконаладочные работы :
Пусконаладочные работы: 'вхолостую' - 80%, 'под нагрузкой' - 20%:
Итого Поз. 1-7 | [8 empty] | 3335 | 3335 |  |  |  | 218.8
Накладные расходы 72% ФОТ (от 3 335) | [8 empty] | 2401
Сметная прибыль 40% ФОТ (от 3 335) | [8 empty] | 1334
Итого c накладными и см. прибылью | [8 empty] | 7070 |  |  |  |  | 218.8
Итого | [8 empty] | 7070 |  |  |  |  | 218.8
В том числе:
ФОТ | [8 empty] | 3335
Накладные расходы | [8 empty] | 2401
Сметная прибыль | [8 empty] | 1334
Итого по разделу 1 Пусконаладочные работы | [8 empty] | 7070 |  |  |  |  | 218.8
ИТОГИ ПО СМЕТЕ:
Итого прямые затраты по смете в ценах 2001г. | [8 empty] | 3335 | 3335 |  |  |  | 218.8
Накладные расходы | [8 empty] | 2401
В том числе, справочно:
72% ФОТ (от 3335) (Поз. 1-7) | [8 empty] | 2401
Сметная прибыль | [8 empty] | 1334
В том числе, справочно:
40% ФОТ (от 3335) (Поз. 1-7) | [8 empty] | 1334
Итоги по смете:
Пусконаладочные работы: 'вхолостую' - 80%, 'под нагрузкой' - 20%:
Итого Поз. 1-7 | [8 empty] | 3335 | 3335 |  |  |  | 218.8
Накладные расходы 72% ФОТ (от 3 335) | [8 empty] | 2401
Сметная прибыль 40% ФОТ (от 3 335) | [8 empty] | 1334
Итого c накладными и см. прибылью | [8 empty] | 7070 |  |  |  |  | 218.8
Итого | [8 empty] | 7070 |  |  |  |  | 218.8
В том числе:
ФОТ | [8 empty] | 3335
Накладные расходы | [8 empty] | 2401
Сметная прибыль | [8 empty] | 1334
Вхолостую - 80% ВСЕГО*80% | [8 empty] | 5656
Под нагрузкой - 20% ВСЕГО*20% | [8 empty] | 1414
ВСЕГО по смете | [8 empty] | 7070 |  |  |  |  | 218.8
ПОТРЕБНОЕ КОЛИЧЕСТВО РЕСУРСОВ:
№ п.п | Код ресурса | Наименование | Ед. изм. | Кол-во
Ресурсы подрядчика
Трудозатраты
1 | 10-30-1 | Инженер по наладке и испытаниям I категории | чел.час | 81.9
2 | 10-30-3 | Инженер по наладке и испытаниям III категории | чел.час | 87.3
3 | 10-40-2 | Техник по наладке и испытаниям II категории | чел.час | 5
4 | 4-1-4 | Электромонтажник-наладчик 4 разряда (ср 4) | чел.час | 30.2
5 | 4-1-6 | Электромонтажник-наладчик 6 разряда (ср 6) | чел.час | 14.4
Составил: ___________________________Н.В. Гоцуляк
(должность, подпись, расшифровка)
Проверил: ___________________________В.З. Вазгустова
(должность, подпись, расшифровка)