## ЛСР 17 граф с оборудованием
СОГЛАСОВАНО: | [11 empty] | УТВЕРЖДАЮ:
_________________ | [11 empty] | _________________
" _____ " ________________ 2014 г. | [11 empty] | "______ " _______________2014 г.
(наименование стройки)
ЛОКАЛЬНЫЙ СМЕТНЫЙ РАСЧЕТ №
(локальная смета)
|  | на | 11.13 Узел запорной арматуры №2
(наименование работ и затрат, наименование объекта)
Основание:
|  |  | Сметная стоимость _______________________________________________________________________________________________ | [5 empty] | ___________________________995,836 |  | тыс. руб.
|  |  | строительных работ _______________________________________________________________________________________________ | [5 empty] | _______________________________________________________________________________________________521,187 |  | тыс. руб.
|  |  | монтажных работ _______________________________________________________________________________________________ | [5 empty] | _______________________________________________________________________________________________474,649 |  | тыс. руб.
|  |  | Средства на оплату труда _______________________________________________________________________________________________ | [5 empty] | ___________________________5,286 |  | тыс. руб.
|  |  | Сметная трудоемкость _______________________________________________________________________________________________ | [5 empty] | _______________________________________________________________________________________________377,62 |  | чел.час
|  |  | Трудозатраты механизаторов _______________________________________________________________________________________________ | [5 empty] | _______________________________________________________________________________________________30,06 |  | чел.час
Составлен(а) в текущих (прогнозных) ценах по состоянию на ______________
№ пп | Обосно- вание | Наименование | Ед. изм. | Кол. | Стоимость единицы, руб. |  |  |  | Общая стоимость, руб. |  |  |  |  | Т/з осн. раб.на ед. | Т/з осн. раб. Всего | Общая масса обору-дования, т
[5 empty] | Всего | В том числе |  |  | Обору- дование | Всего | В том числе
[6 empty] | Осн.З/п | Эк.Маш | З/пМех |  |  | Осн.З/п | Эк.Маш | З/пМех
1 | 2 | 3 | 4 | 5 | 6 | 7 | 8 | 9 | 10 | 11 | 12 | 13 | 14 | 15 | 16 | 17
Раздел 1. Земляные работы
1 | ТЕР01-01-013-08 Пр.Минстроя Краснояр.кр. от 12.11.10 №237-О | Разработка грунта с погрузкой на автомобили-самосвалы экскаваторами с ковшом вместимостью 0,65 (0,5-1) м3, группа грунтов 2 | 1000 м3 грунта | 0,2 200 / 1000 | 8023.59 | 102.35 | 7883.12 | 499.66 |  | 1604.72 | 20.47 | 1576.62 | 99.93 | 11.41 | 2.28
|  | Накладные расходы от ФОТ Сметная прибыль от ФОТ Всего с НР и СП |  | 105% 50% | [5 empty] | 126,42 60,2 1791,34
2 * | Цена заказчика | Грунт из карьера №11 Формулы цены единицы: МАТ=29,25/4,12 | м3 | 200 | 7,1 29,25/4,12 |  |  |  |  | 1420
3 | 310-4013 | Перевозка грузов автомобилями-самосвалами из карьеров: расстояние перевозки Св. 4,5 до 5,0 км; нормативное время пробега 0,639 час | 1 т | 340 0,2*1700 | 19.73 |  |  |  |  | 6708.2
|  | НР 0% от ФОТ СП 0% от ФОТ Всего с НР и СП | [7 empty] | 6708,2
4 | ТЕР01-01-032-02 Пр.Минстроя Краснояр.кр. от 12.11.10 №237-О | Разработка грунта с перемещением до 10 м бульдозерами мощностью 132 кВт (180 л.с.), группа грунтов 2 (3.76При перемещении бульдозерами ранее разработанных разрыхленных грунтов, за исключением взорванной скальной породы, сыпучих барханных и дюнных песков ЭМ=0,85 к расх.; ЗПМ=0,85; ТЗМ=0,85) | 1000 м3 грунта | 0,2 200 / 1000 | 801.89 |  | 801.89 | 51.9 |  | 160.38 |  | 160.38 | 10.38
|  | Накладные расходы от ФОТ Сметная прибыль от ФОТ Всего с НР и СП |  | 105% 50% | [5 empty] | 10,9 5,19 176,47
5 | ТЕР01-02-001-02 Пр.Минстроя Краснояр.кр. от 12.11.10 №237-О | Уплотнение грунта прицепными катками на пневмоколесном ходу 25 т на первый проход по одному следу при толщине слоя 30 см, 7 проходов | 1000 м3 уплотненного грунта | 0,2 200 / 1000 | 2643.75 |  | 2643.75 | 244.09 |  | 528.75 |  | 528.75 | 48.82
|  | Накладные расходы от ФОТ Сметная прибыль от ФОТ Всего с НР и СП |  | 105% 50% | [5 empty] | 51,26 24,41 604,42
6 | ТЕР01-02-001-08 Пр.Минстроя Краснояр.кр. от 12.11.10 №237-О | На каждый последующий проход по одному следу добавлять к расценке 01-02-001-02 (ПЗ=6 (ОЗП=6; ЭМ=6 к расх.; ЗПМ=6; МАТ=6 к расх.; ТЗ=6; ТЗМ=6)) | 1000 м3 уплотненного грунта | 0,2 200 / 1000 | 1886.7 |  | 1886.7 | 131.34 |  | 377.34 |  | 377.34 | 26.27
|  | Накладные расходы от ФОТ Сметная прибыль от ФОТ Всего с НР и СП |  | 105% 50% | [5 empty] | 27,58 13,14 418,06
7 | ТЕР01-02-027-02 Пр.Минстроя Краснояр.кр. от 12.11.10 №237-О | Планировка площадей механизированным способом, группа грунтов 2 | 1000 м2 спланированной площади | 0,025 (5*5) / 1000 | 235.15 |  | 235.15 | 17.02 |  | 5.88 |  | 5.88 | 0.43
|  | Накладные расходы от ФОТ Сметная прибыль от ФОТ Всего с НР и СП |  | 88% 45% | [5 empty] | 0,38 0,19 6,45
8 | ТЕР27-04-001-02 Пр.Минстроя Краснояр.кр. от 12.11.10 №237-О | Устройство подстилающих и выравнивающих слоев оснований из песчано-гравийной смеси, дресвы | 100 м3 материала основания (в плотном теле) | 0,025 (5*5*0,1) / 100 | 4247.68 | 144.94 | 3712.63 | 206.9 |  | 106.19 | 3.62 | 92.82 | 5.17 | 15.72 | 0.39
|  | Накладные расходы от ФОТ Сметная прибыль от ФОТ Всего с НР и СП |  | 156% 95% | [5 empty] | 13,71 8,35 128,25
9 | ТЕР01-01-013-08 Пр.Минстроя Краснояр.кр. от 12.11.10 №237-О | Разработка грунта с погрузкой на автомобили-самосвалы экскаваторами с ковшом вместимостью 0,65 (0,5-1) м3, группа грунтов 2 | 1000 м3 грунта | 0,00305 3,05 / 1000 | 8023.59 | 102.35 | 7883.12 | 499.66 |  | 24.47 | 0.31 | 24.04 | 1.52 | 11.41 | 0.03
|  | Накладные расходы от ФОТ Сметная прибыль от ФОТ Всего с НР и СП |  | 105% 50% | [5 empty] | 1,92 0,92 27,31
10 * | Цена заказчика | Грунт из карьера №11 Формулы цены единицы: МАТ=29,25/4,12 | м3 | 3.05 | 7,1 29,25/4,12 |  |  |  |  | 21.66
11 | 310-4013 | Перевозка грузов автомобилями-самосвалами из карьеров: расстояние перевозки Св. 4,5 до 5,0 км; нормативное время пробега 0,639 час | 1 т | 5,185 3,05*1,700 | 19.73 |  |  |  |  | 102.3
|  | НР 0% от ФОТ СП 0% от ФОТ Всего с НР и СП | [7 empty] | 102,3
12 | ТЕР27-04-006-01 Пр.Минстроя Краснояр.кр. от 12.11.10 №237-О | Устройство оснований толщиной 15 см из щебня фракции 40-70 мм при укатке каменных материалов с пределом прочности на сжатие свыше 68,6 до 98,1 МПа (свыше 700 до 1000 кгс/см2) однослойных | 1000 м2 основания | 0,025 25 / 1000 | 9021.57 | 347.05 | 7002.62 | 605.76 |  | 225.54 | 8.68 | 175.07 | 15.14 | 36.96 | 0.92
|  | Накладные расходы от ФОТ Сметная прибыль от ФОТ Всего с НР и СП |  | 156% 95% | [5 empty] | 37,16 22,63 285,33
13 | ТЕР27-04-006-04 Пр.Минстроя Краснояр.кр. от 12.11.10 №237-О | На каждый 1 см изменения толщины слоя добавлять или исключать к расценкам 27-04-006-01, 27-04-006-02, 27-04-006-03 (ПЗ=5 (ОЗП=5; ЭМ=5 к расх.; ЗПМ=5; МАТ=5 к расх.; ТЗ=5; ТЗМ=5)) | 1000 м2 основания | 0.025 | 1900.45 |  | 1900.45 | 165.8 |  | 47.51 |  | 47.51 | 4.15
|  | Накладные расходы от ФОТ Сметная прибыль от ФОТ Всего с НР и СП |  | 156% 95% | [5 empty] | 6,47 3,94 57,92
14 * | Цена Заказчика | Щебень | м3 | 6.675
15 | 310-3020-1 | Перевозка грузов автомобилями-самосвалами грузоподъемностью 10 т работающих вне карьера: расстояние перевозки 20 км; нормативное время пробега 1,478 час; класс груза 1 | 1 т | 10,68 6,675*1,6 | 45.64 |  |  |  |  | 487.44
|  | НР 0% от ФОТ СП 0% от ФОТ Всего с НР и СП | [7 empty] | 487,44
Плита тротуарная 6К.7 - 3 шт.
16 | ТЕР01-02-058-03 Пр.Минстроя Краснояр.кр. от 12.11.10 №237-О | Копание ям вручную без креплений для стоек и столбов без откосов глубиной до 0,7 м, группа грунтов 3 | 100 м3 грунта | 0,006 0,001/5*30 | 3686.67 | 3686.67 |  |  |  | 22.12 | 22.12 |  |  | 411 | 2.47
|  | Накладные расходы от ФОТ Сметная прибыль от ФОТ Всего с НР и СП |  | 88% 45% | [5 empty] | 19,47 9,95 51,54
17 | ТЕР27-07-003-02 Пр.Минстроя Краснояр.кр. от 12.11.10 №237-О | Устройство бетонных плитных тротуаров с заполнением швов песком | 100 м2 тротуара | 0,3 30 / 100 | 3900.53 | 398.14 | 996.05 | 6.2 |  | 1170.16 | 119.44 | 298.82 | 1.86 | 42.4 | 12.72
|  | Накладные расходы от ФОТ Сметная прибыль от ФОТ Всего с НР и СП |  | 156% 95% | [5 empty] | 189,23 115,24 1474,63
18 | ТСЦ-403-0106 | Плиты бетонные и цементно-песчаные для тротуаров, полов и облицовки, марки 300, толщина 50 мм | м2 | 30 | 334.19 |  |  |  |  | 10025.7
Итого по разделу 1 Земляные работы | [9 empty] | 23787.02 |  |  |  |  | 18.81
Раздел 2. Монтаж задвижки
19 | ТЕРм12-12-003-09 Пр.Минстроя Краснояр.кр. от 12.11.10 №237-О | Арматура фланцевая с электрическим приводом на условное давление до 4 МПа, диаметр условного прохода 200 мм | 1 шт. | 1 | 586.97 | 109.81 | 424.85 | 32.39 |  | 586.97 | 109.81 | 424.85 | 32.39 | 9.92 | 9.92
|  | Накладные расходы от ФОТ Сметная прибыль от ФОТ Всего с НР и СП |  | 88% 60% | [5 empty] | 125,14 85,32 797,43
20 * | прайс | Задвижки с электроприводом для воды, пара, газа, нефтепродуктов давлением 4 МПа (40 кгс/см2) | шт. | 1 | 496363.64 |  |  |  |  | 496363.64
21 | ТЕРм12-01-005-17 Пр.Минстроя Краснояр.кр. от 12.11.10 №237-О | Трубопровод в помещениях или на открытых площадках в пределах цехов, монтируемый из труб и готовых деталей, на условное давление не более 10 МПа, диаметр труб наружный 426 мм (МДС81-37.2004 п.п.4.3.1 т.2.Коэффициент изменения массы оборудования 1,11-1,2 ПЗ=1,11 (ОЗП=1,11; ЭМ=1,11 к расх.; ЗПМ=1,11; МАТ=1,11 к расх.; ТЗ=1,11; ТЗМ=1,11)) | 100 м трубопровода | 0.123 | 32250.38 | 7151.44 | 18072.14 | 1026.82 |  | 3966.8 | 879.63 | 2222.87 | 126.3 | 646.02 | 79.46 | 1515
|  | Накладные расходы от ФОТ Сметная прибыль от ФОТ Всего с НР и СП |  | 88% 60% | [5 empty] | 885,22 603,56 5455,58
22 * | ТСЦ-103-0230 | Трубы стальные электросварные прямошовные и спирально-шовные группы А и Б с сопротивлением по разрыву 38 кгс/мм2, наружный диаметр 530 мм, толщина стенки 10 мм | м | 3.8 | 1408.62 |  |  |  |  | 5352.76
23 | прайс | Наружное двухслойное полиэтиленовое покрытие усиленного типа трубы диам. 530*10мм | м | 3.8 | 345.12 |  |  |  |  | 1311.46
24 * | прайс | Отводы гнутые 45 град.ОГ30-530(10К52)-4,0-0,6-5DN-1350/1350-13ХФА-ХЛ1 | шт. | 2 | 98774.27 |  |  |  |  | 197548.54
25 * | прайс | Наружное двухслойное полиэтиленовое покрытие усиленного типа отвода 530*10мм | м2 | 11.7 | 1278.76 |  |  |  |  | 14961.49
26 * | ТСЦ-507-2247 | Тройники переходные на Ру до 16 МПа (160 кгс/см2) диаметром условного прохода 400х350 мм, наружным диаметром и толщиной стенки 426х10-377х9 мм=прим. 530*10-159*6мм | шт. | 2 | 2118.63 |  |  |  |  | 4237.26
27 * | прайс | Наружное двухслойное полиэтиленовое покрытие усиленного типа тройника | м2 | 6.1 | 1278.76 |  |  |  |  | 7800.44
28 | ТЕР22-03-001-05 Пр.Минстроя Краснояр.кр. от 12.11.10 №237-О | Установка фасонных частей стальных сварных диаметром 100-250 мм | 1 т фасонных частей | 0.0182 | 24074.31 | 4510.95 | 18610.75 | 1532.96 |  | 438.15 | 82.1 | 338.72 | 27.9 | 353.8 | 6.44
|  | Накладные расходы от ФОТ Сметная прибыль от ФОТ Всего с НР и СП |  | 143% 89% | [5 empty] | 157,3 97,9 693,35
29 | ТСЦ-103-0414 | Трубы стальные бесшовные, горячедеформированные со снятой фаской из стали марок 15, 20, 25, наружным диаметром 114 мм, толщина стенки 6 мм | м | 0.52 | 176.08 |  |  |  |  | 91.56
30 * | ТСЦ-507-2311 | Переходы концентрические на Ру до 16 МПа (160 кгс/см2) диаметром условного прохода 150х100 мм, наружным диаметром и толщиной стенки 159х8-108х6 мм=прим. | шт. | 2 | 93.71 |  |  |  |  | 187.42
31 * | ТСЦ-507-2389 | Заглушки эллиптические на Ру 10 МПа (100 кгс/см2) из стали 20, диаметром условного прохода 100 мм, наружным диаметром 108 мм, толщиной стенки 8,0 мм=прим. 114*6мм | шт. | 2 | 32.16 |  |  |  |  | 64.32
32 | ТЕРм12-10-001-01 Пр.Минстроя Краснояр.кр. от 12.11.10 №237-О | Бобышки, штуцеры на условное давление до 10 МПа | 100 шт. | 0.02 | 5124.43 | 723.98 | 626.43 |  |  | 102.49 | 14.48 | 12.53 |  | 65.4 | 1.31
|  | Накладные расходы от ФОТ Сметная прибыль от ФОТ Всего с НР и СП |  | 88% 60% | [5 empty] | 12,74 8,69 123,92
33 | ТЕРм12-18-001-18 Пр.Минстроя Краснояр.кр. от 12.11.10 №237-О | Изготовление узла трубопроводов из труб углеродистых и качественных сталей, монтируемого в помещениях или на открытых площадках в пределах цехов, диаметр трубопровода наружный 530 мм (МДС81-37.2004 п.п.4.3.1 т.2.Коэффициент изменения массы оборудования 1,41-1,5 ПЗ=1,25 (ОЗП=1,25; ЭМ=1,25 к расх.; ЗПМ=1,25; МАТ=1,25 к расх.; ТЗ=1,25; ТЗМ=1,25)) | 100 м | 0.104 | 7229.88 | 2476.91 | 1466.96 | 83.59 |  | 751.91 | 257.6 | 152.56 | 8.69 | 223.75 | 23.27 | 1182
|  | Накладные расходы от ФОТ СП 0% от ФОТ Всего с НР и СП |  | 66% | [5 empty] | 175,75 927,66
34 | ТЕРм12-02-007-17 Пр.Минстроя Краснояр.кр. от 12.11.10 №237-О | Трубопровод из стальных труб с фланцами и сварными стыками на условное давление не более 10 МПа, из готовых узлов в каналах и траншеях, диаметр труб наружный 480 мм | 100 м | 0.055 | 17681.42 | 2413.26 | 14426.93 | 745.08 |  | 972.48 | 132.73 | 793.48 | 40.98 | 218 | 11.99
|  | Накладные расходы от ФОТ Сметная прибыль от ФОТ Всего с НР и СП |  | 88% 60% | [5 empty] | 152,86 104,23 1229,57
35 * | ТСЦ-103-0230 | Трубы стальные электросварные прямошовные и спирально-шовные группы А и Б с сопротивлением по разрыву 38 кгс/мм2, наружный диаметр 530 мм, толщина стенки 10 мм | м | 3.4 | 1408.62 |  |  |  |  | 4789.31
36 | прайс | Наружное двухслойное полиэтиленовое покрытие усиленного типа трубы диам. 530*10мм | м | 3.4 | 345.12 |  |  |  |  | 1173.41
37 * | прайс | Отводы гнутые 45 град.ОГ30-530(10К52)-4,0-0,6-5DN-1350/1350-13ХФА-ХЛ1 | шт. | 2 | 98774.27 |  |  |  |  | 197548.54
38 * | прайс | Наружное двухслойное полиэтиленовое покрытие усиленного типа отвода 530*10мм | м2 | 11.7 | 1278.76 |  |  |  |  | 14961.49
39 | ТЕРм12-12-009-02 Пр.Минстроя Краснояр.кр. от 12.11.10 №237-О | Арматура муфтовая с ручным приводом или без привода водопроводная на условное давление до 10 МПа, диаметр условного прохода 15 мм | 1 шт. | 2 | 64.41 | 53.14 | 6.39 |  |  | 128.82 | 106.28 | 12.78 |  | 4.8 | 9.6
|  | Накладные расходы от ФОТ Сметная прибыль от ФОТ Всего с НР и СП |  | 88% 60% | [5 empty] | 93,53 63,77 286,12
40 * | прайс | Вентильный блок В-05Д | шт. | 2 | 1131.07 |  |  |  |  | 2262.14
41 | ТЕРм11-02-001-01 Пр.Минстроя Краснояр.кр. от 12.11.10 №237-О | Прибор, устанавливаемый на резьбовых соединениях, масса до 1,5 кг | 1 шт. | 2 | 14.24 | 11.74 |  |  |  | 28.48 | 23.48 |  |  | 1.03 | 2.06
|  | Накладные расходы от ФОТ Сметная прибыль от ФОТ Всего с НР и СП |  | 88% 60% | [5 empty] | 20,66 14,09 63,23
42 | ТСЦ-301-1465 | Манометр для неагрессивных сред (класс точности 1.5) с резьбовым присоединением марка МП-3У-16 с трехходовым краном 11П18пкРу16 | компл. | 2 | 284.87 |  |  |  |  | 569.74
43 | ТЕРм39-01-001-07 Пр.Минстроя Краснояр.кр. от 12.11.10 №237-О | Очистка металлическими щетками поверхности трубопроводов диаметром до 550 мм | 1 стык | 14 | 9.04 | 8.86 |  |  |  | 126.56 | 124.04 |  |  | 0.8 | 11.2
|  | Накладные расходы от ФОТ Сметная прибыль от ФОТ Всего с НР и СП |  | 88% 60% | [5 empty] | 109,16 74,42 310,14
44 | ТЕРм39-01-001-02 Пр.Минстроя Краснояр.кр. от 12.11.10 №237-О | Очистка металлическими щетками поверхности трубопроводов диаметром до 108 мм | 1 стык | 7 | 3.39 | 3.32 |  |  |  | 23.73 | 23.24 |  |  | 0.3 | 2.1
|  | Накладные расходы от ФОТ Сметная прибыль от ФОТ Всего с НР и СП |  | 88% 60% | [5 empty] | 20,45 13,94 58,12
45 | ТЕРм39-01-003-59 Пр.Минстроя Краснояр.кр. от 12.11.10 №237-О | Зачистка механизированная поверхности сварного соединения и околошовной зоны трубопроводов из углеродистых и легированных сталей до шероховатости не грубее Rz 80 мкм (V3) без снятия выпуклости (усиления) сварного шва, диаметр трубопровода 402-426 мм, толщина стенки до 10 мм | 1 стык | 14 | 27.06 | 13.28 | 13.51 |  |  | 378.84 | 185.92 | 189.14 |  | 1.2 | 16.8
|  | Накладные расходы от ФОТ Сметная прибыль от ФОТ Всего с НР и СП |  | 88% 60% | [5 empty] | 163,61 111,55 654
46 | ТЕРм39-01-003-15 Пр.Минстроя Краснояр.кр. от 12.11.10 №237-О | Зачистка механизированная поверхности сварного соединения и околошовной зоны трубопроводов из углеродистых и легированных сталей до шероховатости не грубее Rz 80 мкм (V3) без снятия выпуклости (усиления) сварного шва, диаметр трубопровода 102-114 мм, толщина стенки до 10 мм | 1 стык | 7 | 9.56 | 4.65 | 4.82 |  |  | 66.92 | 32.55 | 33.74 |  | 0.42 | 2.94
|  | Накладные расходы от ФОТ Сметная прибыль от ФОТ Всего с НР и СП |  | 88% 60% | [5 empty] | 28,64 19,53 115,09
47 | ТЕРм39-02-001-08 Пр.Минстроя Краснояр.кр. от 12.11.10 №237-О | Визуальный и измерительный контроль сварных соединений трубопроводов, диаметр до 530 мм | 1 стык | 14 | 4.16 | 4.08 |  |  |  | 58.24 | 57.12 |  |  | 0.32 | 4.48
|  | Накладные расходы от ФОТ Сметная прибыль от ФОТ Всего с НР и СП |  | 88% 60% | [5 empty] | 50,27 34,27 142,78
48 | ТЕРм39-02-001-03 Пр.Минстроя Краснояр.кр. от 12.11.10 №237-О | Визуальный и измерительный контроль сварных соединений трубопроводов, диаметр до 108 мм | 1 стык | 7 | 1.56 | 1.53 |  |  |  | 10.92 | 10.71 |  |  | 0.12 | 0.84
|  | Накладные расходы от ФОТ Сметная прибыль от ФОТ Всего с НР и СП |  | 88% 60% | [5 empty] | 9,42 6,43 26,77
49 | ТЕРм39-02-012-19 Пр.Минстроя Краснояр.кр. от 12.11.10 №237-О | Рентгенографический контроль трубопровода через две стенки, диаметр трубопровода 550 мм, толщина стенки до 10 мм | 1 снимок | 84 | 84.21 | 26.75 | 4.16 |  |  | 7073.64 | 2247 | 349.44 |  | 1.8 | 151.2
|  | Накладные расходы от ФОТ Сметная прибыль от ФОТ Всего с НР и СП |  | 88% 60% | [5 empty] | 1977,36 1348,2 10399,2
50 | ТЕРм39-02-012-04 Пр.Минстроя Краснояр.кр. от 12.11.10 №237-О | Рентгенографический контроль трубопровода через две стенки, диаметр трубопровода 114 мм, толщина стенки до 10 мм | 1 снимок | 21 | 47.07 | 17.83 | 2.49 |  |  | 988.47 | 374.43 | 52.29 |  | 1.2 | 25.2
|  | Накладные расходы от ФОТ Сметная прибыль от ФОТ Всего с НР и СП |  | 88% 60% | [5 empty] | 329,5 224,66 1542,63
Итого по разделу 2 Монтаж задвижки | [9 empty] | 972049.1 |  |  |  |  | 358.81
ИТОГИ ПО СМЕТЕ:
Итого прямые затраты по смете в ценах 2001г. | [9 empty] | 987965.3 | 4835.76 | 7869.63 | 449.93 |  | 377.62
Накладные расходы | [9 empty] | 4796.12
Сметная прибыль | [9 empty] | 3074.7
ВСЕГО по смете | [9 empty] | 995836.12 |  |  |  |  | 377.62
Итого Строительные работы | [9 empty] | 521187.31 |  |  |  |  | 25.25
Итого Монтажные работы | [9 empty] | 474648.81 |  |  |  |  | 352.37
Итого | [9 empty] | 995836.12 |  |  |  |  | 377.62
В том числе:
Материалы | [9 empty] | 967961.97
Машины и механизмы | [9 empty] | 7869.63
ФОТ | [9 empty] | 5285.69
Накладные расходы | [9 empty] | 4796.12
Сметная прибыль | [9 empty] | 3074.7
ВСЕГО по смете | [9 empty] | 995836.12 |  |  |  |  | 377.62
Материалы заказчика | [9 empty] | 947519
ПОТРЕБНОЕ КОЛИЧЕСТВО РЕСУРСОВ:
№ п.п | Код ресурса | Наименование | Ед. изм. | Кол-во
Ресурсы подрядчика
Трудозатраты
1 | 1-2-0 | Затраты труда рабочих (ср 2) | чел.час | 4.78
2 | 1-2-3 | Затраты труда рабочих (ср 2,3) | чел.час | 0.39
3 | 1-2-5 | Затраты труда рабочих (ср 2,5) | чел.час | 13.64
4 | 1-4-0 | Затраты труда рабочих (ср 4) | чел.час | 168.59
5 | 1-4-2 | Затраты труда рабочих (ср 4,2) | чел.час | 2.06
6 | 1-5-0 | Затраты труда рабочих (ср 5) | чел.час | 11.76
7 | 1-6-0 | Затраты труда рабочих (ср 6) | чел.час | 176.4
8 | 2 | Затраты труда машинистов | чел.час | 30.06
Машины и механизмы
9 | 010312 | Тракторы на гусеничном ходу при работе на других видах строительства 79 кВт (108 л.с.) | маш.-ч | 1.94
10 | 020811 | Краны мостовые электрические при работе на монтаже технологического оборудования общего назначения 10 т | маш.-ч | 0.48
11 | 021102 | Краны на автомобильном ходу при работе на монтаже технологического оборудования 10 т | маш.-ч | 12.63
12 | 021141 | Краны на автомобильном ходу при работе на других видах строительства 10 т | маш.-ч | 0.12
13 | 030101 | Автопогрузчики 5 т | маш.-ч | 0.32
14 | 040400 | Полуавтоматы сварочные с номинальным сварочным током 40-500 А | маш.-ч | 0.98
15 | 040502 | Установки для сварки ручной дуговой (постоянного тока) | маш.-ч | 34.94
16 | 040503 | Установки для сварки автоматической под слоем флюса | маш.-ч | 0.56
17 | 041601 | Аппараты рентгеновские для просвечивания металла толщиной до 30 мм | маш.-ч | 69.51
18 | 060248 | Экскаваторы одноковшовые дизельные на гусеничном ходу при работе на других видах строительства 0,65 м3 | маш.-ч | 5.13
19 | 070149 | Бульдозеры при работе на других видах строительства 79 кВт (108 л.с.) | маш.-ч | 4.47
20 | 070153 | Бульдозеры при работе на других видах строительства 132 кВт (180 л.с.) | маш.-ч | 0.65
21 | 120202 | Автогрейдеры среднего типа 99 кВт (135 л.с.) | маш.-ч | 0.07
22 | 120711 | Катки дорожные прицепные на пневмоколесном ходу 25 т | маш.-ч | 1.94
23 | 120906 | Катки дорожные самоходные гладкие 8 т | маш.-ч | 0.35
24 | 120907 | Катки дорожные самоходные гладкие 13 т | маш.-ч | 0.64
25 | 120911 | Катки на пневмоколесном ходу 30 т | маш.-ч | 0.18
26 | 121601 | Машины поливомоечные 6000 л | маш.-ч | 0.1
27 | 121803 | Распределители каменной мелочи | маш.-ч | 0.02
28 | 122801 | Виброплита с двигателем внутреннего сгорания | маш.-ч | 1.54
29 | 150102 | Агрегаты наполнительно-опрессовочные до 300 м3/ч | маш.-ч | 1.06
30 | 150202 | Агрегаты сварочные двухпостовые для ручной сварки на тракторе 79 кВт (108 л.с.) | маш.-ч | 1.88
31 | 330301 | Машины шлифовальные электрические | маш.-ч | 6.53
32 | 330400 | Машины электрозачистные | маш.-ч | 18.48
33 | 351365 | Насосы мощностью 7,2 м3/ч | маш.-ч | 0.71
34 | 400001 | Автомобили бортовые, грузоподъемность до 5 т | маш.-ч | 1.86
35 | 400101 | Тягачи седельные, грузоподъемность 12 т | маш.-ч | 0.22
36 | 400111 | Полуприцепы общего назначения, грузоподъемность 12 т | маш.-ч | 0.22
Материалы
37 | 101-0324 | Кислород технический газообразный | м3 | 17.7422
38 | 101-0806 | Проволока сварочная легированная диаметром 2 мм | т | 0.014
39 | 101-1519 | Электроды диаметром 4 мм Э55 | т | 0.0322
40 | 101-1529 | Электроды диаметром 6 мм Э42 | т | 0.0016
41 | 101-1537 | Электроды диаметром 8 мм Э42 | т | 0.0002
42 | 101-1602 | Ацетилен газообразный технический | м3 | 0.0516
43 | 101-1698 | Углекислый газ | т | 0.0104
44 | 101-1703 | Прокладки резиновые (пластина техническая прессованная) | кг | 0.41
45 | 101-1977 | Болты с гайками и шайбами строительные | кг | 2.6
46 | 101-1994 | Краски маркировочные МКЭ-4 | кг | 0.3591
47 | 101-2211 | Пленка радиографическая РТ-5 | дм2 | 181.46
48 | 101-2278 | Пропан-бутан, смесь техническая | кг | 4.1
49 | 101-2562 | Флюс АН-47 | т | 0.0056
50 | 101-3271 | Фотопроявитель | л | 1.7976
51 | 101-3272 | Фотофиксаж | л | 1.7976
52 | 101-8001 | Кислота уксусная | кг | 0.0548
53 | 108-0081 | Бобышки скошенные | шт. | 2
54 | 301-3240 | Колпачки-заглушки 1" | шт. | 2
55 | 407-0028 | Смесь пескоцементная (цемент М 400) | м3 | 1.5
56 | 408-0015 | Щебень из природного камня для строительных работ марка 800, фракция 20-40 мм | м3 | 0.0081
57 | 408-0122 | Песок природный для строительных работ средний | м3 | 0.015
58 | 411-0001 | Вода | м3 | 0.925
59 | 411-0002 | Вода водопроводная | м3 | 4.8171
60 | 507-2630 | Пробки П-М27х2 | шт. | 2
61 | 509-2160 | Прокладки паронитовые | кг | 0.1105
62 | 999-0005 | Масса | кг | 2697
63 | 999-9950 | Вспомогательные ненормируемые ресурсы | руб. | 91.2966
64 | прайс | Наружное двухслойное полиэтиленовое покрытие усиленного типа трубы диам. 530*10мм | м | 7.2
65 | ТСЦ-103-0414 | Трубы стальные бесшовные, горячедеформированные со снятой фаской из стали марок 15, 20, 25, наружным диаметром 114 мм, толщина стенки 6 мм | м | 0.52
66 | ТСЦ-301-1465 | Манометр для неагрессивных сред (класс точности 1.5) с резьбовым присоединением марка МП-3У-16 с трехходовым краном 11П18пкРу16 | компл. | 2
67 | ТСЦ-403-0106 | Плиты бетонные и цементно-песчаные для тротуаров, полов и облицовки, марки 300, толщина 50 мм | м2 | 30
Ресурсы заказчика
Материалы
68 | прайс | ... | шт. | 7
69 | прайс | - Задвижки с электроприводом для воды, пара, газа, нефтепродуктов давлением 4 МПа (40 кгс/см2) | шт. | 1
70 | прайс | - Отводы гнутые 45 град.ОГ30-530(10К52)-4,0-0,6-5DN-1350/1350-13ХФА-ХЛ1 | шт. | 4
71 | прайс | - Вентильный блок В-05Д | шт. | 2
72 | прайс | Наружное двухслойное полиэтиленовое покрытие усиленного типа ... | м2 | 29.5
73 | прайс | - Наружное двухслойное полиэтиленовое покрытие усиленного типа отвода 530*10мм | м2 | 23.4
74 | прайс | - Наружное двухслойное полиэтиленовое покрытие усиленного типа тройника | м2 | 6.1
75 | ТСЦ-103-0230 | Трубы стальные электросварные прямошовные и спирально-шовные группы А и Б с сопротивлением по разрыву 38 кгс/мм2, наружный диаметр 530 мм, толщина стенки 10 мм | м | 7.2
76 | ТСЦ-507-2247 | Тройники переходные на Ру до 16 МПа (160 кгс/см2) диаметром условного прохода 400х350 мм, наружным диаметром и толщиной стенки 426х10-377х9 мм=прим. 530*10-159*6мм | шт. | 2
77 | ТСЦ-507-2311 | Переходы концентрические на Ру до 16 МПа (160 кгс/см2) диаметром условного прохода 150х100 мм, наружным диаметром и толщиной стенки 159х8-108х6 мм=прим. | шт. | 2
78 | ТСЦ-507-2389 | Заглушки эллиптические на Ру 10 МПа (100 кгс/см2) из стали 20, диаметром условного прохода 100 мм, наружным диаметром 108 мм, толщиной стенки 8,0 мм=прим. 114*6мм | шт. | 2
79 | Цена заказчика | Грунт из карьера №11 | м3 | 203.05
80 | Цена Заказчика | Щебень | м3 | 6.675
Удаленные и замененные ресурсы
Материалы
81 | 103-1009 | Фасонные стальные сварные части, диаметр до 800 мм | т | 0.0182
82 | 403-0104 | Плиты бетонные и цементно-песчаные для тротуаров, полов и облицовки, марки 300, толщина 35 мм | м2 | 30
83 | 408-0014 | Щебень из природного камня для строительных работ марка 800, фракция 10-20 мм | м3 | 0.375
84 | 408-0016 | Щебень из природного камня для строительных работ марка 800, фракция 40-70 мм | м3 | 6.3
Неучтенные ресурсы
Материалы
85 | 408-0200 | Смесь песчано-гравийная природная | м3
86 | 507-9506 | Фланцы стальные | компл.