## ЛСР 17 граф с оборудованием
СОГЛАСОВАНО: | [11 empty] | УТВЕРЖДАЮ:
_________________ | [11 empty] | _________________
" _____ " ________________ 2014 г. | [11 empty] | "______ " _______________2014 г.
(наименование стройки)
ЛОКАЛЬНЫЙ СМЕТНЫЙ РАСЧЕТ №
(локальная смета)
|  | на | 11.18 Станция подогрева трубопроводов №2
(наименование работ и затрат, наименование объекта)
Основание:
|  |  | Сметная стоимость _______________________________________________________________________________________________ | [5 empty] | ___________________________216,916 |  | тыс. руб.
|  |  | строительных работ _______________________________________________________________________________________________ | [5 empty] | _______________________________________________________________________________________________30,147 |  | тыс. руб.
|  |  | монтажных работ _______________________________________________________________________________________________ | [5 empty] | _______________________________________________________________________________________________4,951 |  | тыс. руб.
|  |  | оборудования _______________________________________________________________________________________________ | [5 empty] | _______________________________________________________________________________________________181,818 |  | тыс. руб.
|  |  | Средства на оплату труда _______________________________________________________________________________________________ | [5 empty] | ___________________________1,302 |  | тыс. руб.
|  |  | Сметная трудоемкость _______________________________________________________________________________________________ | [5 empty] | _______________________________________________________________________________________________95,52 |  | чел.час
|  |  | Трудозатраты механизаторов _______________________________________________________________________________________________ | [5 empty] | _______________________________________________________________________________________________14,86 |  | чел.час
Составлен(а) в текущих (прогнозных) ценах по состоянию на ______________
№ пп | Обосно- вание | Наименование | Ед. изм. | Кол. | Стоимость единицы, руб. |  |  |  | Общая стоимость, руб. |  |  |  |  | Т/з осн. раб.на ед. | Т/з осн. раб. Всего | Общая масса обору-дования, т
[5 empty] | Всего | В том числе |  |  | Обору- дование | Всего | В том числе
[6 empty] | Осн.З/п | Эк.Маш | З/пМех |  |  | Осн.З/п | Эк.Маш | З/пМех
1 | 2 | 3 | 4 | 5 | 6 | 7 | 8 | 9 | 10 | 11 | 12 | 13 | 14 | 15 | 16 | 17
Раздел 1. Металлоконструкции площадки
1 | ТЕР09-03-002-12 Пр.Минстроя Краснояр.кр. от 12.11.10 №237-О | Монтаж балок, ригелей перекрытия, покрытия и под установку оборудования многоэтажных зданий при высоте здания до 25 м (3.Прил.9.1При применении в рабочих чертежах марок стали с повышенным расчетным сопротивлением: предел текучести в зависимости от вида толщины проката 335-375 МПа (34-38 кгс/мм2), марка стали С375 - колонны массой более 8 т ПЗ=1,13 (ОЗП=1,13; ЭМ=1,13; ЗПМ=1,13; МАТ=1,13)) | 1 т конструкций | 0,63579 6,3579 * 0,1 | 1332.12 | 242.11 | 879.42 | 48.67 |  | 847 | 154 | 559 | 31 | 18.25 | 11.6
|  | Накладные расходы от ФОТ Сметная прибыль от ФОТ Всего с НР и СП |  | 99% 85% | [5 empty] | 183 157 1187
2 | ТСЦ-201-0755 | Отдельные конструктивные элементы зданий и сооружений с преобладанием горячекатаных профилей, средняя масса сборочной единицы до 0,1 т | т | 0,6358 6,358 * 0,1 | 13978.28 |  |  |  |  | 8887
3 | ТЕР09-05-002-02 Пр.Минстроя Краснояр.кр. от 12.11.10 №237-О | Электродуговая сварка при монтаже одноэтажных производственных зданий опорных частей каркасов (колонны, подкрановые балки) | 10 т конструкций | 0,06358 0,6358 * 0,1 | 590.1 | 227.53 | 218.58 |  |  | 38 | 14 | 14 |  | 16.73 | 1.06
|  | Накладные расходы от ФОТ Сметная прибыль от ФОТ Всего с НР и СП |  | 99% 85% | [5 empty] | 14 12 64
4 | ТЕР09-03-015-01 Пр.Минстроя Краснояр.кр. от 12.11.10 №237-О | Монтаж прогонов при шаге ферм до 12 м при высоте здания до 25 м (2.Прил.9.1При применении в рабочих чертежах марок стали с повышенным расчетным сопротивлением: предел текучести в зависимости от вида толщины проката 265-345 МПа (27-35 кгс/мм2), марка стали С345, С345к, С345Т1 - сооружения ПЗ=1,1 (ОЗП=1,1; ЭМ=1,1; ЗПМ=1,1; МАТ=1,1)) | 1 т конструкций | 0,17197 1,7197 * 0,1 | 810.29 | 174.74 | 494.64 | 27.2 |  | 139 | 30 | 85 | 5 | 15.79 | 2.72
|  | Накладные расходы от ФОТ Сметная прибыль от ФОТ Всего с НР и СП |  | 99% 85% | [5 empty] | 35 30 204
5 | ТСЦ-201-0755 | Отдельные конструктивные элементы зданий и сооружений с преобладанием горячекатаных профилей, средняя масса сборочной единицы до 0,1 т | т | 0,17197 1,7197 * 0,1 | 13978.28 |  |  |  |  | 2404
6 | ТЕР09-05-002-02 Пр.Минстроя Краснояр.кр. от 12.11.10 №237-О | Электродуговая сварка при монтаже одноэтажных производственных зданий опорных частей каркасов (колонны, подкрановые балки) | 10 т конструкций | 0,017197 0,17197 * 0,1 | 590.1 | 227.53 | 218.58 |  |  | 10 | 4 | 4 |  | 16.73 | 0.29
|  | Накладные расходы от ФОТ Сметная прибыль от ФОТ Всего с НР и СП |  | 99% 85% | [5 empty] | 4 3 17
7 | ТЕР09-03-030-01 Пр.Минстроя Краснояр.кр. от 12.11.10 №237-О | Монтаж площадок с настилом и ограждением из листовой, рифленой, просечной и круглой стали | 1 т конструкций | 0,4652 4,652 * 0,1 | 1532.93 | 413.21 | 984.29 | 70.33 |  | 713 | 192 | 458 | 33 | 39.13 | 18.2
|  | Накладные расходы от ФОТ Сметная прибыль от ФОТ Всего с НР и СП |  | 99% 85% | [5 empty] | 223 191 1127
8 | ТСЦ-201-0729 | Переходные мостики, площадки прямоугольные | т | 0,3699 3,699 * 0,1 | 15028.8 |  |  |  |  | 5559
9 | ТЕР09-03-029-01 Пр.Минстроя Краснояр.кр. от 12.11.10 №237-О | Монтаж лестниц прямолинейных и криволинейных, пожарных с ограждением | 1 т конструкций | 0,0249 0,249 * 0,1 | 1640.93 | 350.24 | 1155.26 | 83.98 |  | 41 | 9 | 29 | 2 | 32.37 | 0.81
|  | Накладные расходы от ФОТ Сметная прибыль от ФОТ Всего с НР и СП |  | 99% 85% | [5 empty] | 11 9 61
10 | ТСЦ-201-0650 | Ограждения лестничных проемов, лестничные марши, пожарные лестницы | т | 0,1197 1,197 * 0,1 | 14747.19 |  |  |  |  | 1765
11 | ТЕР13-03-004-09 Пр.Минстроя Краснояр.кр. от 12.11.10 №237-О | Окраска металлических огрунтованных поверхностей эмалью ЭП-773 | 100 м2 окрашиваемой поверхности | 0,665 6,65 * 0,1 | 112.93 | 25.79 | 14.88 | 0.11 |  | 75 | 17 | 10 |  | 2.47 | 1.64
|  | Накладные расходы от ФОТ Сметная прибыль от ФОТ Всего с НР и СП |  | 99% 70% | [5 empty] | 17 12 104
12 | прайс | Грунт-эмаль "Акрус-эпокс С" | кг | 8,778 87,78 * 0,1 | 73.73 |  |  |  |  | 647
13 | ТЕР13-03-004-13 Пр.Минстроя Краснояр.кр. от 12.11.10 №237-О | Окраска металлических огрунтованных поверхностей эмалью ЭП-5116 | 100 м2 окрашиваемой поверхности | 0,665 6,65 * 0,1 | 79.84 | 39.99 | 14.88 | 0.11 |  | 53 | 27 | 10 |  | 3.83 | 2.55
|  | Накладные расходы от ФОТ Сметная прибыль от ФОТ Всего с НР и СП |  | 99% 70% | [5 empty] | 27 19 99
14 | прайс | Эмаль "Акрус-полиур" Формулы цены единицы: МАТ=419/1,18/4,12 | кг | 11,97 119,7 * 0,1 | 86,19 419/1,18/4,12 |  |  |  |  | 1032
Итого по разделу 1 Металлоконструкции площадки | [9 empty] | 23157 |  |  |  |  | 38.87
Раздел 2. Укладка плит
15 | ТЕР27-04-001-01 Пр.Минстроя Краснояр.кр. от 12.11.10 №237-О | Устройство подстилающих и выравнивающих слоев оснований из песка | 100 м3 материала основания (в плотном теле) | 0,018 1,8 / 100 | 3963.32 | 144.94 | 3539.73 | 195.57 |  | 71 | 3 | 64 | 4 | 15.72 | 0.28
|  | Накладные расходы от ФОТ Сметная прибыль от ФОТ Всего с НР и СП |  | 156% 95% | [5 empty] | 11 7 89
16 * | Цена заказчика | Грунт песчаный из карьера №11 Формулы цены единицы: МАТ=29,25/4,12 | м3 | 1.8 | 7,1 29,25/4,12 |  |  |  |  | 13
17 | 310-4011 | Перевозка грузов автомобилями-самосвалами из карьеров: расстояние перевозки Св. 3,5 до 4,0 км; нормативное время пробега 0,520 час | 1 т | 3,06 1,8*1,7 | 16.06 |  |  |  |  | 49
|  | НР 0% от ФОТ СП 0% от ФОТ Всего с НР и СП | [7 empty] | 49
18 | ТЕР27-06-001-03 Пр.Минстроя Краснояр.кр. от 12.11.10 №237-О | Устройство дорожных покрытий из сборных прямоугольных железобетонных плит площадью до 10,5 м2 | 100 м3 сборных железобетонных плит | 0,0168 1,68 / 100 | 22416.87 | 1509.61 | 16557.97 | 696.26 |  | 377 | 25 | 278 | 12 | 139.52 | 2.34
|  | Накладные расходы от ФОТ Сметная прибыль от ФОТ Всего с НР и СП |  | 156% 95% | [5 empty] | 58 35 470
19 * | ТСЦ-403-5602 | Плиты дорожные ПДH, ПДО /бетон В25 (М350), объем 1,68 м3, расход ар-ры 112,52 кг/ (серия 3.503.1-91 вып.1) | шт. | 1 | 6368.78 |  |  |  |  | 6369
Итого по разделу 2 Укладка плит | [9 empty] | 6990 |  |  |  |  | 2.62
Раздел 3. Новый Раздел
20 | ТЕРм08-01-025-01 Пр.Минстроя Краснояр.кр. от 12.11.10 №237-О | Подстанция комплектная трансформаторная напряжением до 10 кВ с трансформатором мощностью до 400 кВ·А | 1 подстанция | 1 | 2549.43 | 342.06 | 1616.29 | 106.1 |  | 2549 | 342 | 1616 | 106 | 30.9 | 30.9
|  | Накладные расходы от ФОТ Сметная прибыль от ФОТ Всего с НР и СП |  | 105% 65% | [5 empty] | 470 291 3310
21 | ТЕРм08-01-086-01 Пр.Минстроя Краснояр.кр. от 12.11.10 №237-О | Шкаф КТП ввода высоковольтный | 1 шкаф | 1 | 683.31 | 102.18 | 573.73 | 24.74 |  | 683 | 102 | 574 | 25 | 9.23 | 9.23
|  | Накладные расходы от ФОТ Сметная прибыль от ФОТ Всего с НР и СП |  | 105% 65% | [5 empty] | 133 83 899
22 | ТЕРм08-01-086-02 Пр.Минстроя Краснояр.кр. от 12.11.10 №237-О | Шкаф КТП ввода низковольтный | 1 шкаф | 1 | 461.4 | 153.87 | 299.09 | 11.27 |  | 461 | 154 | 299 | 11 | 13.9 | 13.9
|  | Накладные расходы от ФОТ Сметная прибыль от ФОТ Всего с НР и СП |  | 105% 65% | [5 empty] | 173 107 741
23 О | прайс | Подстанция комплектная трансформаторная напряжением до 10 кВ с трансформатором мощностью до 1000 кВ·А | компл. | 1 | 181818 |  |  |  | 181818 | 181818
Итого по разделу 3 Новый Раздел | [9 empty] | 186769 |  |  |  |  | 54.03
ИТОГИ ПО СМЕТЕ:
Итого прямые затраты по смете в ценах 2001г. | [9 empty] | 214600 | 1073 | 4000 | 229 |  | 95.52
Накладные расходы | [9 empty] | 1359
Сметная прибыль | [9 empty] | 957
ВСЕГО по смете | [9 empty] | 216916 |  |  |  |  | 95.52
Итого Строительные работы | [9 empty] | 30147 |  |  |  |  | 41.49
Итого Монтажные работы | [9 empty] | 4951 |  |  |  |  | 54.03
Итого Оборудование | [9 empty] | 181818
Итого | [9 empty] | 216916 |  |  |  |  | 95.52
В том числе:
Материалы | [9 empty] | 27660
Машины и механизмы | [9 empty] | 4000
ФОТ | [9 empty] | 1302
Оборудование | [9 empty] | 181818
Накладные расходы | [9 empty] | 1359
Сметная прибыль | [9 empty] | 957
ВСЕГО по смете | [9 empty] | 216916 |  |  |  |  | 95.52
Материалы заказчика | [9 empty] | 6382
ПОТРЕБНОЕ КОЛИЧЕСТВО РЕСУРСОВ:
№ п.п | Код ресурса | Наименование | Ед. изм. | Кол-во
Ресурсы подрядчика
Трудозатраты
1 | 1-2-3 | Затраты труда рабочих (ср 2,3) | чел.час | 0.28
2 | 1-3-2 | Затраты труда рабочих (ср 3,2) | чел.час | 2.72
3 | 1-3-5 | Затраты труда рабочих (ср 3,5) | чел.час | 4.19
4 | 1-3-6 | Затраты труда рабочих (ср 3,6) | чел.час | 18.2
5 | 1-3-8 | Затраты труда рабочих (ср 3,8) | чел.час | 3.15
6 | 1-4-0 | Затраты труда рабочих (ср 4) | чел.час | 54.03
7 | 1-4-4 | Затраты труда рабочих (ср 4,4) | чел.час | 11.6
8 | 1-5-4 | Затраты труда рабочих (ср 5,4) | чел.час | 1.35
9 | 2 | Затраты труда машинистов | чел.час | 14.86
Машины и механизмы
10 | 020121 | Краны башенные при работе на монтаже технологического оборудования 25-75 т | маш.-ч | 0.43
11 | 020403 | Краны козловые при работе на монтаже технологического оборудования 32 т | маш.-ч | 1.14
12 | 020815 | Краны мостовые электрические при работе на монтаже технологического оборудования общего назначения 50 т | маш.-ч | 0.8
13 | 021102 | Краны на автомобильном ходу при работе на монтаже технологического оборудования 10 т | маш.-ч | 8.71
14 | 021141 | Краны на автомобильном ходу при работе на других видах строительства 10 т | маш.-ч | 2.79
15 | 021243 | Краны на гусеничном ходу при работе на других видах строительства до 16 т | маш.-ч | 0.14
16 | 021245 | Краны на гусеничном ходу при работе на других видах строительства 40 т | маш.-ч | 0.23
17 | 030101 | Автопогрузчики 5 т | маш.-ч | 0.1
18 | 030204 | Домкраты гидравлические грузоподъемностью до 100 т | маш.-ч | 1.63
19 | 030401 | Лебедки электрические тяговым усилием до 5,79 кН (0,59 т) | маш.-ч | 0.02
20 | 040202 | Агрегаты сварочные передвижные с номинальным сварочным током 250-400 А с дизельным двигателем | маш.-ч | 0.32
21 | 040502 | Установки для сварки ручной дуговой (постоянного тока) | маш.-ч | 2.16
22 | 040504 | Аппарат для газовой сварки и резки | маш.-ч | 2.43
23 | 041000 | Преобразователи сварочные с номинальным сварочным током 315-500 А | маш.-ч | 5.03
24 | 041400 | Электрические печи для сушки сварочных материалов с регулированием температуры в пределах от 80 °С до 500 °С | маш.-ч | 0.3
25 | 120202 | Автогрейдеры среднего типа 99 кВт (135 л.с.) | маш.-ч | 0.03
26 | 120600 | Заливщик швов на базе автомобиля | маш.-ч | 0.35
27 | 120911 | Катки на пневмоколесном ходу 30 т | маш.-ч | 0.13
28 | 121011 | Котлы битумные передвижные 400 л | маш.-ч | 0.03
29 | 121601 | Машины поливомоечные 6000 л | маш.-ч | 0.01
30 | 330301 | Машины шлифовальные электрические | маш.-ч | 0.28
31 | 340101 | Агрегаты окрасочные высокого давления для окраски поверхностей конструкций мощностью 1 кВт | маш.-ч | 1.48
32 | 400001 | Автомобили бортовые, грузоподъемность до 5 т | маш.-ч | 0.58
33 | 400002 | Автомобили бортовые, грузоподъемность до 8 т | маш.-ч | 2.72
Материалы
34 | 101-0309 | Канаты пеньковые пропитанные | т | 0.0001
35 | 101-0324 | Кислород технический газообразный | м3 | 1.9974
36 | 101-0797 | Проволока горячекатаная в мотках, диаметром 6,3-6,5 мм | т
37 | 101-1019 | Швеллеры № 40 из стали марки Ст0 | т | 0.0024
38 | 101-1513 | Электроды диаметром 4 мм Э42 | т | 0.0028
39 | 101-1515 | Электроды диаметром 4 мм Э46 | т | 0.003
40 | 101-1714 | Болты с гайками и шайбами строительные | т | 0.0025
41 | 101-1755 | Сталь полосовая, марка стали Ст3сп шириной 50-200 мм толщиной 4-5 мм | т | 0.007
42 | 101-1763 | Мастика битумно-полимерная | т | 0.0076
43 | 101-1805 | Гвозди строительные | т
44 | 101-1924 | Электроды диаметром 4 мм Э42А | кг | 1.36
45 | 101-1977 | Болты с гайками и шайбами строительные | кг | 0.66
46 | 101-2278 | Пропан-бутан, смесь техническая | кг | 0.6018
47 | 101-2467 | Растворитель марки Р-4 | т | 0.0008
48 | 101-2472 | Растворитель марки № 646 | т | 0.0013
49 | 102-0023 | Бруски обрезные хвойных пород длиной 4-6,5 м, шириной 75-150 мм, толщиной 40-75 мм, I сорта | м3 | 0.0014
50 | 113-0021 | Грунтовка ГФ-021 красно-коричневая | т | 0.0004
51 | 113-0077 | Ксилол нефтяной марки А | т | 0.0018
52 | 113-0122 | Отвердитель № 1 | т | 0.0003
53 | 113-0211 | Эмаль эпоксидная ЭП-140 защитная | т | 0.0002
54 | 201-0756 | Отдельные конструктивные элементы зданий и сооружений с преобладанием горячекатаных профилей, средняя масса сборочной единицы от 0,1 до 0,5 т | т | 0.0008
55 | 204-0100 | Горячекатаная арматурная сталь класса А-I, А-II, А-III | т | 0.0013
56 | 401-0010 | Бетон тяжелый, класс В27,5 (М350) | м3 | 0.0071
57 | 402-0078 | Раствор готовый отделочный тяжелый, цементный 1:3 | м3 | 0.0121
58 | 411-0001 | Вода | м3 | 0.09
59 | 508-0097 | Канат двойной свивки типа ТК, конструкции 6х19(1+6+12)+1 о.с., оцинкованный из проволок марки В, маркировочная группа 1770 н/мм2, диаметром 5,5 мм | 10 м | 0.0243
60 | 509-0040 | Наконечники кабельные алюминиевые | шт. | 18
61 | 509-0988 | Шнур асбестовый общего назначения марки ШАОН диаметром 3-5 мм | т | 0.001
62 | 999-9950 | Вспомогательные ненормируемые ресурсы | руб. | 11.96
63 | прайс | ... | кг | 20.748
64 | прайс | - Грунт-эмаль "Акрус-эпокс С" | кг | 8.778
65 | прайс | - Эмаль "Акрус-полиур" | кг | 11.97
66 | ТСЦ-201-0650 | Ограждения лестничных проемов, лестничные марши, пожарные лестницы | т | 0.1197
67 | ТСЦ-201-0729 | Переходные мостики, площадки прямоугольные | т | 0.3699
68 | ТСЦ-201-0755 | Отдельные конструктивные элементы зданий и сооружений с преобладанием горячекатаных профилей, средняя масса сборочной единицы до 0,1 т | т | 0.80777
Оборудование
69 | прайс | Подстанция комплектная трансформаторная напряжением до 10 кВ с трансформатором мощностью до 1000 кВ·А | компл. | 1
Ресурсы заказчика
Материалы
70 | ТСЦ-403-5602 | Плиты дорожные ПДH, ПДО /бетон В25 (М350), объем 1,68 м3, расход ар-ры 112,52 кг/ (серия 3.503.1-91 вып.1) | шт. | 1
71 | Цена заказчика | Грунт песчаный из карьера №11 | м3 | 1.8
Удаленные и замененные ресурсы
Материалы
72 | 113-0210 | Эмаль эпоксидная ЭП-733 зеленая | т | 0.0067
73 | 113-0213 | Эмаль эпоксидная ЭП-5116 черная | т | 0.006
Неучтенные ресурсы
Материалы
74 | 101-1714 | Болты с гайками и шайбами строительные | т
75 | 201-9002 | Конструкции стальные | т | 1.2979
76 | 403-9138 | Плиты сборные железобетонные | м3 | 1.68
77 | 408-9040 | Песок для строительных работ природный | м3