## ЛСР 17 граф с оборудованием
СОГЛАСОВАНО: | [11 empty] | УТВЕРЖДАЮ:
_________________ | [11 empty] | _________________
" _____ " ________________ 2014 г. | [11 empty] | "______ " _______________2014 г.
(наименование стройки)
ЛОКАЛЬНЫЙ СМЕТНЫЙ РАСЧЕТ №
(локальная смета)
|  | на | 11.5 Мачты освещения
(наименование работ и затрат, наименование объекта)
Основание:
|  |  | Сметная стоимость _______________________________________________________________________________________________ | [5 empty] | ___________________________159,536 |  | тыс. руб.
|  |  | строительных работ _______________________________________________________________________________________________ | [5 empty] | _______________________________________________________________________________________________118,255 |  | тыс. руб.
|  |  | монтажных работ _______________________________________________________________________________________________ | [5 empty] | _______________________________________________________________________________________________41,281 |  | тыс. руб.
|  |  | Средства на оплату труда _______________________________________________________________________________________________ | [5 empty] | ___________________________6,459 |  | тыс. руб.
|  |  | Сметная трудоемкость _______________________________________________________________________________________________ | [5 empty] | _______________________________________________________________________________________________408,35 |  | чел.час
|  |  | Трудозатраты механизаторов _______________________________________________________________________________________________ | [5 empty] | _______________________________________________________________________________________________137,38 |  | чел.час
Составлен(а) в текущих (прогнозных) ценах по состоянию на ______________
№ пп | Обосно- вание | Наименование | Ед. изм. | Кол. | Стоимость единицы, руб. |  |  |  | Общая стоимость, руб. |  |  |  |  | Т/з осн. раб.на ед. | Т/з осн. раб. Всего | Общая масса обору-дования, т
[5 empty] | Всего | В том числе |  |  | Обору- дование | Всего | В том числе
[6 empty] | Осн.З/п | Эк.Маш | З/пМех |  |  | Осн.З/п | Эк.Маш | З/пМех
1 | 2 | 3 | 4 | 5 | 6 | 7 | 8 | 9 | 10 | 11 | 12 | 13 | 14 | 15 | 16 | 17
Раздел 1. Строительные работы
1 | ТЕР33-02-013-18 Пр.Минстроя Краснояр.кр. от 12.11.10 №237-О | Установка стальных прожекторных мачт с площадками и лестницей | 1 т конструкций | 3,011 18,066/6*1 | 2281.71 | 299.84 | 1896.12 | 128.81 |  | 6870 | 903 | 5709 | 388 | 26.7 | 80.39
|  | Накладные расходы от ФОТ Сметная прибыль от ФОТ Всего с НР и СП |  | 126% 60% | [5 empty] | 1627 775 9272
2 | ТСЦ-110-0180 | Конструкции стальные прожекторных мачт ОРУ | т | 3,1017 18,61/6*1 | 25610.91 |  |  |  |  | 79437
3 | ТЕР33-02-013-14 Пр.Минстроя Краснояр.кр. от 12.11.10 №237-О | Установка стальных сварных молниеотводов и тросостоек, массой до 0,2 т | 1 т конструкций | 0,123 0,738/6*1 | 30416.42 | 457.71 | 3397.26 | 193.54 |  | 3741 | 56 | 418 | 24 | 39.56 | 4.87
|  | Накладные расходы от ФОТ Сметная прибыль от ФОТ Всего с НР и СП |  | 126% 60% | [5 empty] | 101 48 3890
4 | ТСЦ-101-1714 | Болты с гайками и шайбами строительные | т | 0.2236 | 16238.67 |  |  |  |  | 3631
5 | ТЕР33-03-006-01 Пр.Минстроя Краснояр.кр. от 12.11.10 №237-О | Окраска за один раз лаком установленных стальных опор ВЛ 35-330 кВ, массой: до 10 т, м/к прожекторной мачты за 3 раза (ПЗ=3 (ОЗП=3; ЭМ=3 к расх.; ЗПМ=3; МАТ=3 к расх.; ТЗ=3; ТЗМ=3)) | 1 т конструкций | 3,2247 19,348/6*1 | 5679.24 | 214.2 | 5053.65 | 398.4 |  | 18314 | 691 | 16297 | 1285 | 19.35 | 62.4
|  | Накладные расходы от ФОТ Сметная прибыль от ФОТ Всего с НР и СП |  | 126% 60% | [5 empty] | 2490 1186 21990
Итого по разделу 1 Строительные работы | [9 empty] | 118218 |  |  |  |  | 147.66
Раздел 2. Монтажные работы
6 | ТЕРм08-03-524-10 Пр.Минстроя Краснояр.кр. от 12.11.10 №237-О | Ящик с одним трехполюсным рубильником, или с трехполюсным рубильником и тремя предохранителями, или с тремя блоками «предохранитель-выключатель», или с тремя предохранителями, устанавливаемый на конструкции на стене или колонне, на ток до 100 А | 1 шт. | 1 | 594.01 | 32.95 | 11.23 | 0.15 |  | 594 | 33 | 11 |  | 2.89 | 2.89
|  | Накладные расходы от ФОТ Сметная прибыль от ФОТ Всего с НР и СП |  | 105% 65% | [5 empty] | 35 21 650
7 | ТЕРм08-03-545-02 Пр.Минстроя Краснояр.кр. от 12.11.10 №237-О | Коробки (ящики) с зажимами и кожухи металлические для защиты вводов и электрооборудования. Коробка (ящик) с зажимами для кабелей и проводов сечением до 6 мм2, устанавливаемая на конструкции на стене или колонне, количество зажимов до: 20 | 1 шт. | 1 | 405.72 | 56.56 | 4.48 |  |  | 406 | 57 | 4 |  | 5.17 | 5.17
|  | Накладные расходы от ФОТ Сметная прибыль от ФОТ Всего с НР и СП |  | 105% 65% | [5 empty] | 60 37 503
8 | ТЕРм08-02-411-01 Пр.Минстроя Краснояр.кр. от 12.11.10 №237-О | Рукава металлические и вводы гибкие. Рукав наружным диаметром, мм, до: 48 | 100 м | 0,21 (126/6*1) / 100 | 7308.47 | 375.45 | 311.58 | 3.27 |  | 1535 | 79 | 65 | 1 | 34.7 | 7.29
|  | Накладные расходы от ФОТ Сметная прибыль от ФОТ Всего с НР и СП |  | 105% 65% | [5 empty] | 84 52 1671
9 | ТЕРм08-02-407-16 Пр.Минстроя Краснояр.кр. от 12.11.10 №237-О | Трубы стальные по установленным конструкциям. Труба по установленным конструкциям, по фермам, колоннам и другим стальным конструкциям, диаметр, мм, до: 40 | 100 м | 0,2 (120/6*1) / 100 | 4824.7 | 358.14 | 1329.63 | 298.69 |  | 965 | 72 | 266 | 60 | 33.1 | 6.62
|  | Накладные расходы от ФОТ Сметная прибыль от ФОТ Всего с НР и СП |  | 105% 65% | [5 empty] | 139 86 1190
10 | ТЕРм08-02-148-01 Пр.Минстроя Краснояр.кр. от 12.11.10 №237-О | Кабели до 35 кВ в проложенных трубах, блоках и коробах. Кабель массой 1 м, кг, до: 1 (Коэффициент к заработной плате основных рабочих ОЗП=1,1) | 100 м кабеля | 0,41 ((108+138)/6*1) / 100 | 899.94 | 151 | 689.01 | 44.04 |  | 369 | 62 | 282 | 18 | 12.4 | 5.08
|  | Накладные расходы от ФОТ Сметная прибыль от ФОТ Всего с НР и СП |  | 105% 65% | [5 empty] | 84 52 505
11 | ТЕРм08-02-152-03 Пр.Минстроя Краснояр.кр. от 12.11.10 №237-О | Конструкции металлические кабельные. Конструкция сварная | 1 т | 0,0135 0,081/6*1 | 29413.03 | 498.15 | 1053.81 | 30.31 |  | 397 | 7 | 14 |  | 45 | 0.61
|  | Накладные расходы от ФОТ Сметная прибыль от ФОТ Всего с НР и СП |  | 105% 65% | [5 empty] | 7 5 409
12 | ТЕРм08-03-596-07 Пр.Минстроя Краснояр.кр. от 12.11.10 №237-О | Прожекторы. Прожектор, отдельно устанавливаемый на стальной мачте, с лампой мощностью, Вт: 500 | 100 шт. | 0,06 (36/6*1) / 100 | 63423.31 | 4366.2 | 34162.5 | 2375.07 |  | 3805 | 262 | 2050 | 143 | 383 | 22.98
|  | Накладные расходы от ФОТ Сметная прибыль от ФОТ Всего с НР и СП |  | 105% 65% | [5 empty] | 425 263 4493
Материалы
13 | ТСЦ-501-0627 | Кабели силовые переносные с гибкими медными жилами в резиновой оболочке марки КГ, с числом жил - 3 и сечением 2,5 мм2 | 1000 м | 0,018 108/1000/6*1 | 7957.92 |  |  |  |  | 143
14 | ТСЦ-501-0641 | Кабели силовые переносные с гибкими медными жилами в резиновой оболочке марки КГ, с числом жил - 4 и сечением 2,5 мм2 | 1000 м | 0,023 138/1000/6*1 | 13859.31 |  |  |  |  | 319
15 | ТСЦ-103-0015 | Трубы стальные сварные водогазопроводные с резьбой черные обыкновенные (неоцинкованные), диаметр условного прохода 25 мм, толщина стенки 3,2 мм | м | 20 120/6*1 | 23.77 |  |  |  |  | 475
16 | ТСЦ-504-0291 | Ящики силовые с блоком «предохранитель-выключатель» серии ЯБПВ, типа ЯБПВ-1 на 100А | шт. | 1 6/6*1 | 599 |  |  |  |  | 599
17 | ТСЦ-111-0126 | Коробка клеммная соединительная | шт. | 2 12/6*1 | 408.73 |  |  |  |  | 817
18 | ТСЦ-101-2162 | Рукава металлические диаметром 27 мм РЗ-Ц-Х | м | 21 126/6*1 | 10.11 |  |  |  |  | 212
19 | Прайс | Прожектор "Факел-2"комплектно с двумя лампами ДНАТ-400 | шт | 6 36/6*1 | 3297.1 |  |  |  |  | 19783
|  | НР 0% от ФОТ СП 0% от ФОТ Всего с НР и СП | [7 empty] | 19783
Итого по разделу 2 Монтажные работы | [9 empty] | 31769 |  |  |  |  | 50.64
Раздел 3. Заземление
20 | ТЕРм08-02-471-04 Пр.Минстроя Краснояр.кр. от 12.11.10 №237-О | Заземлитель вертикальный из круглой стали диаметром 18 мм | 10 шт. | 0,3 (18/6*1) / 10 | 238.81 | 89.7 | 89.32 | 2.08 |  | 72 | 27 | 27 | 1 | 8.29 | 2.49
|  | Накладные расходы от ФОТ Сметная прибыль от ФОТ Всего с НР и СП |  | 95% 65% | [5 empty] | 27 18 117
21 | ТСЦ-101-1619 | Сталь круглая углеродистая обыкновенного качества марки ВСт3пс5-1 диаметром 18 мм | т | 0,03 18*5*2/1000/6*1 | 5914.36 |  |  |  |  | 177
22 | ТЕРм08-02-472-02 Пр.Минстроя Краснояр.кр. от 12.11.10 №237-О | Заземлитель горизонтальный из стали полосовой сечением 160 мм2 | 100 м | 12,5 75/6*1 | 413.1 | 179.61 | 130.53 | 3.27 |  | 5164 | 2245 | 1632 | 41 | 16.6 | 207.5
|  | Накладные расходы от ФОТ Сметная прибыль от ФОТ Всего с НР и СП |  | 105% 65% | [5 empty] | 2400 1486 9050
23 | ТСЦ-101-1638 | Сталь полосовая, марка стали ВСт3кп, размером 5х40 мм | т | 0,0196 0,11775/6*1 | 8564.98 |  |  |  |  | 168
24 | ТЕР01-01-003-14 Пр.Минстроя Краснояр.кр. от 12.11.10 №237-О | Разработка грунта в отвал экскаваторами «драглайн» или «обратная лопата» с ковшом вместимостью 0,5 (0,5-0,63) м3, группа грунтов 2 | 1000 м3 грунта | 0,0044 0,02626/6*1 | 5970.39 | 121.72 | 5848.67 | 438.37 |  | 26 | 1 | 26 | 2 | 13.57 | 0.06
|  | Накладные расходы от ФОТ Сметная прибыль от ФОТ Всего с НР и СП |  | 105% 50% | [5 empty] | 3 2 31
25 | ТЕР01-01-033-02 Пр.Минстроя Краснояр.кр. от 12.11.10 №237-О | Засыпка траншей и котлованов с перемещением грунта до 5 м бульдозерами мощностью 59 кВт (80 л.с.), группа грунтов 2 | 1000 м3 грунта | 0,0044 0,02625/6*1 | 1224.68 |  | 1224.68 | 131.81 |  | 5 |  | 5 | 1
|  | Накладные расходы от ФОТ Сметная прибыль от ФОТ Всего с НР и СП |  | 105% 50% | [5 empty] | 1 1 7
Итого по разделу 3 Заземление | [9 empty] | 9549 |  |  |  |  | 210.05
ИТОГИ ПО СМЕТЕ:
Итого прямые затраты по смете в ценах 2001г. | [9 empty] | 148024 | 4495 | 26806 | 1964 |  | 408.35
Накладные расходы | [9 empty] | 7482
Сметная прибыль | [9 empty] | 4030
ВСЕГО по смете | [9 empty] | 159536 |  |  |  |  | 408.35
Итого Строительные работы | [9 empty] | 118255 |  |  |  |  | 147.72
Итого Монтажные работы | [9 empty] | 41281 |  |  |  |  | 260.63
Итого | [9 empty] | 159536 |  |  |  |  | 408.35
В том числе:
Основная заработная плата | [9 empty] | 4495
Материалы | [9 empty] | 116726
Машины и механизмы | [9 empty] | 26806
в том числе заработная плата машинистов | [9 empty] | 1964
Накладные расходы | [9 empty] | 7482
Сметная прибыль | [9 empty] | 4030
ВСЕГО по смете | [9 empty] | 159536 |  |  |  |  | 408.35
ПОТРЕБНОЕ КОЛИЧЕСТВО РЕСУРСОВ:
№ п.п | Код ресурса | Наименование | Ед. изм. | Кол-во
Ресурсы подрядчика
Трудозатраты
1 | 1 | Затраты труда рабочих-строителей | чел.час
2 | 1-2-0 | Затраты труда рабочих (ср 2) | чел.час | 0.06
3 | 1-3-8 | Затраты труда рабочих (ср 3,8) | чел.час | 223.9
4 | 1-3-9 | Затраты труда рабочих (ср 3,9) | чел.час | 5.17
5 | 1-4-0 | Затраты труда рабочих (ср 4) | чел.час | 68.09
6 | 1-4-1 | Затраты труда рабочих (ср 4,1) | чел.час | 80.39
7 | 1-4-2 | Затраты труда рабочих (ср 4,2) | чел.час | 25.87
8 | 1-4-3 | Затраты труда рабочих (ср 4,3) | чел.час | 4.87
9 | 2 | Затраты труда машинистов | чел.час | 137.38
10 | 3 | Затраты труда машинистов | чел.час
Машины и механизмы
11 | 021102 | Краны на автомобильном ходу при работе на монтаже технологического оборудования 10 т | маш.-ч | 3.37
12 | 021202 | Краны на гусеничном ходу при работе на монтаже технологического оборудования 25 т | маш.-ч | 14.54
13 | 030203 | Домкраты гидравлические грузоподъемностью 63 т | маш.-ч | 1.23
14 | 030408 | Лебедки электрические тяговым усилием 156,96 кН (16 т) | маш.-ч | 1.23
15 | 030902 | Подъемники гидравлические высотой подъема 10 м | маш.-ч | 3.86
16 | 031004 | Автогидроподъемники высотой подъема 28 м | маш.-ч | 45.66
17 | 031050 | Вышка телескопическая 25 м | маш.-ч | 9.42
18 | 040101 | Электростанции передвижные 2 кВт | маш.-ч | 44.89
19 | 040202 | Агрегаты сварочные передвижные с номинальным сварочным током 250-400 А с дизельным двигателем | маш.-ч | 9.18
20 | 040502 | Установки для сварки ручной дуговой (постоянного тока) | маш.-ч | 46.95
21 | 050401 | Компрессоры передвижные с электродвигателем давлением 600 кПа (6 ат), производительность 0,5 м3/мин | маш.-ч | 44.89
22 | 060247 | Экскаваторы одноковшовые дизельные на гусеничном ходу при работе на других видах строительства 0,5 м3 | маш.-ч | 0.13
23 | 070148 | Бульдозеры при работе на других видах строительства 59 кВт (80 л.с.) | маш.-ч | 0.04
24 | 160601 | Тракторы на гусеничном ходу с лебедкой 132 кВт (180 л.с.) | маш.-ч | 13.46
25 | 161001 | Краны на автомобильном ходу 10 т | маш.-ч | 0.77
26 | 330206 | Дрели электрические | маш.-ч | 0.32
27 | 331451 | Перфораторы электрические | маш.-ч | 0.93
28 | 340201 | Агрегаты окрасочные с пневматическим распылением для окраски фасадов зданий, производительность 500 м3/ч, мощность 1 кВт | маш.-ч | 44.89
29 | 350451 | Пресс гидравлический с электроприводом | маш.-ч | 0.2
30 | 400002 | Автомобили бортовые, грузоподъемность до 8 т | маш.-ч | 3.43
Материалы
31 | 101-0115 | Винты с полукруглой головкой длиной 50 мм | т | 0.0005
32 | 101-0501 | Лаки канифольные, марки КФ-965 | т | 0.0002
33 | 101-0813 | Проволока стальная низкоуглеродистая разного назначения оцинкованная диаметром 3,0 мм | т | 0.001
34 | 101-0832 | Пудра алюминиевая, марки ПП-3 | т | 0.0126
35 | 101-0865 | Роли свинцовые марки С1 толщиной 1,0 мм | т | 0.0003
36 | 101-1305 | Портландцемент общестроительного назначения бездобавочный, марки 400 | т
37 | 101-1513 | Электроды диаметром 4 мм Э42 | т | 0.0262
38 | 101-1665 | Лак электроизоляционный 318 | кг | 0.054
39 | 101-1699 | Патроны для пристрелки | 10 шт. | 8.4229
40 | 101-1755 | Сталь полосовая, марка стали Ст3сп шириной 50-200 мм толщиной 4-5 мм | т | 0.0108
41 | 101-1924 | Электроды диаметром 4 мм Э42А | кг | 12.497
42 | 101-1964 | Шпагат бумажный | кг | 0.012
43 | 101-1977 | Болты с гайками и шайбами строительные | кг | 3.093
44 | 101-2091 | Хомутик | шт. | 8
45 | 101-2143 | Краска | кг | 0.236
46 | 101-2365 | Нитки швейные | кг | 0.006
47 | 101-2478 | Лента К226 | 100 м | 0.0039
48 | 101-2488 | Лента ФУМ | кг | 0.0064
49 | 101-2493 | Лента липкая изоляционная на поликасиновом компаунде марки ЛСЭПЛ, шириной 20-30 мм, толщиной от 0,14 до 0,19 мм | кг | 0.146
50 | 101-3911 | Дюбели для пристрелки стальные | 10 шт. | 8.4229
51 | 101-3914 | Дюбели распорные полипропиленовые | 100 шт. | 0.024
52 | 110-0179 | Конструкции стальные порталов ОРУ | т | 0.1267
53 | 110-0219 | Гайки установочные заземляющие | 100 шт. | 0.13
54 | 111-0086 | Бирки маркировочные | 100 шт. | 0.0527
55 | 111-0087 | Бирки-оконцеватели | 100 шт. | 0.41
56 | 113-0079 | Лак БТ-577 | т | 0.0842
57 | 113-1786 | Лак битумный БТ-123 | т | 0.047
58 | 201-0843 | Конструкции стальные индивидуальные решетчатые сварные массой до 0,1 т | т | 0.0215
59 | 301-0041 | Патрубки | 10 шт. | 0.21
60 | 506-1362 | Припои оловянно-свинцовые бессурьмянистые марки ПОС30 | кг | 0.205
61 | 509-0031 | Муфты соединительные | шт. | 2.1
62 | 509-0033 | Сжимы ответвительные | 100 шт. | 0.0612
63 | 509-0038 | Наконечники кабельные для электротехнических установок | шт. | 6.1
64 | 509-0067 | Профиль монтажный | шт. | 9.9
65 | 509-0070 | Кнопки монтажные | 1000 шт. | 0.0034
66 | 509-0081 | Гильзы соединительные | 100 шт. | 0.016
67 | 509-0090 | Перемычки гибкие, тип ПГС-50 | шт. | 4.65
68 | 509-0102 | Скобы | 10 шт. | 6.07
69 | 509-0783 | Втулки изолирующие | шт. | 2.1
70 | 509-0809 | Заглушки | 10 шт. | 0.204
71 | 509-1210 | Вазелин технический | кг | 0.049
72 | 999-9950 | Вспомогательные ненормируемые ресурсы | руб. | 56.7175
73 | ТСЦ-101-1619 | Сталь круглая углеродистая обыкновенного качества марки ВСт3пс5-1 диаметром 18 мм | т | 0.03
74 | ТСЦ-101-1638 | Сталь полосовая, марка стали ВСт3кп, размером 5х40 мм | т | 0.0196
75 | ТСЦ-101-1714 | Болты с гайками и шайбами строительные | т | 0.2236
76 | ТСЦ-101-2162 | Рукава металлические диаметром 27 мм РЗ-Ц-Х | м | 21
77 | ТСЦ-103-0015 | Трубы стальные сварные водогазопроводные с резьбой черные обыкновенные (неоцинкованные), диаметр условного прохода 25 мм, толщина стенки 3,2 мм | м | 20
78 | ТСЦ-110-0180 | Конструкции стальные прожекторных мачт ОРУ | т | 3.1017
79 | ТСЦ-111-0126 | Коробка клеммная соединительная | шт. | 2
80 | ТСЦ-501-0627 | Кабели силовые переносные с гибкими медными жилами в резиновой оболочке марки КГ, с числом жил - 3 и сечением 2,5 мм2 | 1000 м | 0.018
81 | ТСЦ-501-0641 | Кабели силовые переносные с гибкими медными жилами в резиновой оболочке марки КГ, с числом жил - 4 и сечением 2,5 мм2 | 1000 м | 0.023
82 | ТСЦ-504-0291 | Ящики силовые с блоком «предохранитель-выключатель» серии ЯБПВ, типа ЯБПВ-1 на 100А | шт. | 1
Удаленные и замененные ресурсы
Материалы
83 | 101-1614 | Сталь круглая углеродистая обыкновенного качества марки ВСт3пс5-1 диаметром 16 мм | т | 0.0243
84 | 101-1889 | Сталь полосовая 40х4 мм, кипящая | т | 1.625
Неучтенные ресурсы
Материалы
85 | 101-1714 | Болты с гайками и шайбами строительные | т
86 | 110-9084 | Конструкции стальные прожекторных мачт ОРУ | т | 3.101