## ЛСР 17 граф с оборудованием
СОГЛАСОВАНО: | [11 empty] | УТВЕРЖДАЮ:
_________________ | [11 empty] | _________________
" _____ " ________________ 2014 г. | [11 empty] | "______ " _______________2014 г.
(наименование стройки)
ЛОКАЛЬНЫЙ СМЕТНЫЙ РАСЧЕТ №
(локальная смета)
|  | на | 11.8 Сети канализации самотечной
(наименование работ и затрат, наименование объекта)
Основание:
|  |  | Сметная стоимость строительных работ _______________________________________________________________________________________________ | [5 empty] | ___________________________2173,908 |  | тыс. руб.
|  |  | Средства на оплату труда _______________________________________________________________________________________________ | [5 empty] | ___________________________22,504 |  | тыс. руб.
|  |  | Сметная трудоемкость _______________________________________________________________________________________________ | [5 empty] | _______________________________________________________________________________________________1311,22 |  | чел.час
|  |  | Трудозатраты механизаторов _______________________________________________________________________________________________ | [5 empty] | _______________________________________________________________________________________________500,08 |  | чел.час
Составлен(а) в текущих (прогнозных) ценах по состоянию на ______________
№ пп | Обосно- вание | Наименование | Ед. изм. | Кол. | Стоимость единицы, руб. |  |  |  | Общая стоимость, руб. |  |  |  |  | Т/з осн. раб.на ед. | Т/з осн. раб. Всего | Общая масса обору-дования, т
[5 empty] | Всего | В том числе |  |  | Обору- дование | Всего | В том числе
[6 empty] | Осн.З/п | Эк.Маш | З/пМех |  |  | Осн.З/п | Эк.Маш | З/пМех
1 | 2 | 3 | 4 | 5 | 6 | 7 | 8 | 9 | 10 | 11 | 12 | 13 | 14 | 15 | 16 | 17
Раздел 1. Раздел 0
1 | ТЕР01-01-003-10 Пр.Минстроя Краснояр.кр. от 12.11.10 №237-О | Разработка грунта в отвал экскаваторами «драглайн» или «обратная лопата» с ковшом вместимостью 0,65 (0,5-1) м3, группа грунтов 4 | 1000 м3 грунта | 2.1665 | 9962.78 | 154.55 | 9808.23 | 559.33 |  | 21584 | 335 | 21249 | 1212 | 17.23 | 37.33
|  | Накладные расходы от ФОТ Сметная прибыль от ФОТ Всего с НР и СП |  | 105% 50% | [5 empty] | 1624 774 23982
2 | ТЕР01-02-056-10 Пр.Минстроя Краснояр.кр. от 12.11.10 №237-О | Разработка грунта вручную в траншеях шириной более 2 м и котлованах площадью сечения до 5 м2 с креплениями, глубина траншей и котлованов до 3 м, группа грунтов 4 (Коэффициент к заработной плате основных рабочих ОЗП=1,2) | 100 м3 грунта | 0.67004 | 6839.53 | 6839.53 |  |  |  | 4583 | 4583 |  |  | 581 | 389.29
|  | Накладные расходы от ФОТ Сметная прибыль от ФОТ Всего с НР и СП |  | 88% 45% | [5 empty] | 4033 2062 10678
3 | ТЕР01-01-031-04 Пр.Минстроя Краснояр.кр. от 12.11.10 №237-О | Разработка грунта с перемещением до 10 м бульдозерами мощностью 96 кВт (130 л.с.), группа грунтов 4 | 1000 м3 грунта | 2.2335 | 6203.46 |  | 6203.46 | 512.91 |  | 13855 |  | 13855 | 1146
|  | Накладные расходы от ФОТ Сметная прибыль от ФОТ Всего с НР и СП |  | 105% 50% | [5 empty] | 1203 573 15631
4 | ТЕР01-01-031-12 Пр.Минстроя Краснояр.кр. от 12.11.10 №237-О | При перемещении грунта на каждые последующие 10 м добавлять к расценке 01-01-031-04 (Коэффициент к заработной плате основных рабочих ОЗП=2; Коэффициент к норме расхода строительных машин и механизмов ЭМ-ЗПМ=2; ЗПМ=2; Коэффициент к норме расхода материалов МАТ=2) | 1000 м3 грунта | 2.2335 | 5697.06 |  | 5697.06 | 471.04 |  | 12724 |  | 12724 | 1052
|  | Накладные расходы от ФОТ Сметная прибыль от ФОТ Всего с НР и СП |  | 105% 50% | [5 empty] | 1105 526 14355
5 | ТЕР01-01-031-04 Пр.Минстроя Краснояр.кр. от 12.11.10 №237-О | Разработка грунта с перемещением до 10 м бульдозерами мощностью 96 кВт (130 л.с.), группа грунтов 4 | 1000 м3 грунта | 2.1864 | 6203.46 |  | 6203.46 | 512.91 |  | 13563 |  | 13563 | 1121
|  | Накладные расходы от ФОТ Сметная прибыль от ФОТ Всего с НР и СП |  | 105% 50% | [5 empty] | 1177 561 15301
6 | ТЕР01-01-031-12 Пр.Минстроя Краснояр.кр. от 12.11.10 №237-О | При перемещении грунта на каждые последующие 10 м добавлять к расценке 01-01-031-04 (Коэффициент к заработной плате основных рабочих ОЗП=2; Коэффициент к норме расхода строительных машин и механизмов ЭМ-ЗПМ=2; ЗПМ=2; Коэффициент к норме расхода материалов МАТ=2) | 1000 м3 грунта | 2.1864 | 5697.06 |  | 5697.06 | 471.04 |  | 12456 |  | 12456 | 1030
|  | Накладные расходы от ФОТ Сметная прибыль от ФОТ Всего с НР и СП |  | 105% 50% | [5 empty] | 1082 515 14053
7 | ТЕР01-02-061-04 Пр.Минстроя Краснояр.кр. от 12.11.10 №237-О | Засыпка вручную траншей, пазух котлованов и ям, группа грунтов 4 | 100 м3 грунта | 0.65593 | 1190.94 | 1190.94 |  |  |  | 781 | 781 |  |  | 138 | 90.52
|  | Накладные расходы от ФОТ Сметная прибыль от ФОТ Всего с НР и СП |  | 88% 45% | [5 empty] | 687 351 1819
8 | ТЕР01-01-034-03 Пр.Минстроя Краснояр.кр. от 12.11.10 №237-О | Засыпка траншей и котлованов с перемещением грунта до 5 м бульдозерами мощностью 96 кВт (130 л.с.), группа грунтов 3 | 1000 м3 грунта | 2.1208 | 1415.63 |  | 1415.63 | 117.05 |  | 3002 |  | 3002 | 248
|  | Накладные расходы от ФОТ Сметная прибыль от ФОТ Всего с НР и СП |  | 105% 50% | [5 empty] | 260 124 3386
9 | ТЕР01-02-005-02 Пр.Минстроя Краснояр.кр. от 12.11.10 №237-О | Уплотнение грунта пневматическими трамбовками, группа грунтов 3-4 | 100 м3 уплотненного грунта | 21.2084 | 706.03 | 146.76 | 559.27 | 40.18 |  | 14974 | 3113 | 11861 | 852 | 14.96 | 317.28
|  | Накладные расходы от ФОТ Сметная прибыль от ФОТ Всего с НР и СП |  | 105% 50% | [5 empty] | 4163 1983 21120
#Укладка труб#
10 | ТЕР22-01-011-03 Пр.Минстроя Краснояр.кр. от 12.11.10 №237-О | Укладка стальных водопроводных труб с гидравлическим испытанием диаметром 100 мм | 1 км трубопровода | 0.04 | 12087.27 | 4204.23 | 6295.11 | 587.54 |  | 483 | 168 | 252 | 24 | 353 | 14.12
|  | Накладные расходы от ФОТ Сметная прибыль от ФОТ Всего с НР и СП |  | 143% 89% | [5 empty] | 275 171 929
11 | ТСЦ-103-0414 | Трубы стальные бесшовные, горячедеформированные со снятой фаской из стали марок 15, 20, 25, наружным диаметром 114 мм, толщина стенки 6 мм | м | 40.16 | 176.08 |  |  |  |  | 7071
12 | ТЕР22-01-011-05 Пр.Минстроя Краснояр.кр. от 12.11.10 №237-О | Укладка стальных водопроводных труб с гидравлическим испытанием диаметром 150 мм | 1 км трубопровода | 0.157 | 21186.09 | 5573.88 | 11600.28 | 1050.82 |  | 3326 | 875 | 1821 | 165 | 468 | 73.48
|  | Накладные расходы от ФОТ Сметная прибыль от ФОТ Всего с НР и СП |  | 143% 89% | [5 empty] | 1487 926 5739
13 | ТСЦ-103-0457 | Трубы стальные бесшовные, горячедеформированные со снятой фаской из стали марок 15, 20, 25, наружным диаметром 159 мм, толщина стенки 6 мм | м | 157.628 | 252.06 |  |  |  |  | 39732
14 | ТЕР22-01-011-06 Пр.Минстроя Краснояр.кр. от 12.11.10 №237-О | Укладка стальных водопроводных труб с гидравлическим испытанием диаметром 200 мм | 1 км трубопровода | 0.127 | 32023.93 | 5823.99 | 19890.23 | 1766.17 |  | 4067 | 740 | 2526 | 224 | 489 | 62.1
|  | Накладные расходы от ФОТ Сметная прибыль от ФОТ Всего с НР и СП |  | 143% 89% | [5 empty] | 1379 858 6304
15 | ТСЦ-103-0471 | Трубы стальные бесшовные, горячедеформированные со снятой фаской из стали марок 15, 20, 25, наружным диаметром 219 мм, толщина стенки 8 мм | м | 127.508 | 419.03 |  |  |  |  | 53430
16 | ТЕР25-05-020-02 | Контроль качества сварных соединений труб Ду 100 мм, толщиной до 8 мм (диам. 114 мм). | 1 стык | 1 | 178.96 | 5.2 | 138.66 | 4.28 |  | 179 | 5 | 139 | 4 | 0.47 | 0.47
|  | Накладные расходы от ФОТ Сметная прибыль от ФОТ Всего с НР и СП |  | 120% 60% | [5 empty] | 11 5 195
17 | ТЕР25-05-030-02 | Дополнительные затраты на обработку пленок и расшифровку результатов контроля качества сварных стыков трубопроводов условным диаметром: 100 мм (диам. 114 мм). | 1 стык | 1 | 17.72 | 3.03 | 13.73 |  |  | 18 | 3 | 14 |  | 0.22 | 0.22
|  | Накладные расходы от ФОТ Сметная прибыль от ФОТ Всего с НР и СП |  | 120% 60% | [5 empty] | 4 2 24
18 | ТЕР25-05-020-03 | Контроль качества сварных соединений труб Ду 150 мм, толщиной до 8 мм (диам. 159 мм). | 1 стык | 1 | 202.2 | 5.42 | 148.91 | 4.6 |  | 202 | 5 | 149 | 5 | 0.49 | 0.49
|  | Накладные расходы от ФОТ Сметная прибыль от ФОТ Всего с НР и СП |  | 120% 60% | [5 empty] | 12 6 220
19 | ТЕР25-05-030-03 | Дополнительные затраты на обработку пленок и расшифровку результатов контроля качества сварных стыков трубопроводов условным диаметром: 150 мм (диам. 159 мм). | 1 стык | 1 | 22.73 | 3.72 | 17.65 |  |  | 23 | 4 | 18 |  | 0.27 | 0.27
|  | Накладные расходы от ФОТ Сметная прибыль от ФОТ Всего с НР и СП |  | 120% 60% | [5 empty] | 5 2 30
20 | ТЕР25-05-020-05 | Контроль качества сварных соединений труб Ду 200 мм, толщиной до 12 мм (диам. 219 мм). | 1 стык | 1 | 228.19 | 5.98 | 159.18 | 4.92 |  | 228 | 6 | 159 | 5 | 0.54 | 0.54
|  | Накладные расходы от ФОТ Сметная прибыль от ФОТ Всего с НР и СП |  | 120% 60% | [5 empty] | 13 7 248
21 | ТЕР25-05-030-04 | Дополнительные затраты на обработку пленок и расшифровку результатов контроля качества сварных стыков трубопроводов условным диаметром: 200 мм (диам. 219 мм). | 1 стык | 1 | 23.27 | 3.86 | 17.65 |  |  | 23 | 4 | 18 |  | 0.28 | 0.28
|  | Накладные расходы от ФОТ Сметная прибыль от ФОТ Всего с НР и СП |  | 120% 60% | [5 empty] | 5 2 30
22 | ТЕР22-03-001-05 Пр.Минстроя Краснояр.кр. от 12.11.10 №237-О | Установка фасонных частей стальных сварных диаметром 100-250 мм | 1 т фасонных частей | 0.0471 | 38681.33 | 4510.95 | 18610.75 | 1532.96 |  | 1822 | 212 | 877 | 72 | 353.8 | 16.66
|  | Накладные расходы от ФОТ Сметная прибыль от ФОТ Всего с НР и СП |  | 143% 89% | [5 empty] | 406 253 2481
#Изоляционные работы#
23 | ТЕР22-02-008-03 Пр.Минстроя Краснояр.кр. от 12.11.10 №237-О | Нанесение нормальной антикоррозионной изоляции из полимерных липких лент на стальные трубопроводы диаметром 100 мм | 1 км трубопровода | 0.04 | 16822.81 | 1189.07 | 1763.27 | 96.73 |  | 673 | 48 | 71 | 4 | 108.69 | 4.35
|  | Накладные расходы от ФОТ Сметная прибыль от ФОТ Всего с НР и СП |  | 143% 89% | [5 empty] | 74 46 793
24 | ТСЦ-101-1564 | Гидроизол | м2 | 16.8 | 7.79 |  |  |  |  | 131
25 | ТЕР22-02-008-05 Пр.Минстроя Краснояр.кр. от 12.11.10 №237-О | Нанесение нормальной антикоррозионной изоляции из полимерных липких лент на стальные трубопроводы диаметром 150 мм | 1 км трубопровода | 0.157 | 40578.43 | 497.28 | 19984.97 | 1370.01 |  | 6371 | 78 | 3138 | 215 | 42.98 | 6.75
|  | Накладные расходы от ФОТ Сметная прибыль от ФОТ Всего с НР и СП |  | 143% 89% | [5 empty] | 419 261 7051
26 | ТСЦ-101-1564 | Гидроизол | м2 | 97.34 | 7.79 |  |  |  |  | 758
27 | ТЕР22-02-008-06 Пр.Минстроя Краснояр.кр. от 12.11.10 №237-О | Нанесение нормальной антикоррозионной изоляции из полимерных липких лент на стальные трубопроводы диаметром 200 мм | 1 км трубопровода | 0.127 | 59593.23 | 565.89 | 31328.35 | 2116.8 |  | 7568 | 72 | 3979 | 269 | 48.91 | 6.21
|  | Накладные расходы от ФОТ Сметная прибыль от ФОТ Всего с НР и СП |  | 143% 89% | [5 empty] | 488 303 8359
28 | ТСЦ-101-1564 | Гидроизол | м2 | 110.49 | 7.79 |  |  |  |  | 861
29 | ТЕР26-01-002-01 Пр.Минстроя Краснояр.кр. от 12.11.10 №237-О | Изоляция трубопроводов цилиндрами, полуцилиндрами и сегментами из пенопласта, диаметр трубопровода до 350 мм | 1 м3 изоляции | 11.8917 | 2866.43 | 229.91 | 76.63 |  |  | 34087 | 2734 | 911 |  | 22.3 | 265.18
|  | Накладные расходы от ФОТ Сметная прибыль от ФОТ Всего с НР и СП |  | 110% 70% | [5 empty] | 3007 1914 39008
30 | ТЕР22-02-008-06 Пр.Минстроя Краснояр.кр. от 12.11.10 №237-О | Нанесение нормальной антикоррозионной изоляции из полимерных липких лент на стальные трубопроводы диаметром 200 мм | 1 км трубопровода | 0.0412 | 59593.23 | 565.89 | 31328.35 | 2116.8 |  | 2455 | 23 | 1291 | 87 | 48.91 | 2.02
|  | Накладные расходы от ФОТ Сметная прибыль от ФОТ Всего с НР и СП |  | 143% 89% | [5 empty] | 157 98 2710
31 | ТСЦ-101-1564 | Гидроизол | м2 | 35.8223 | 7.79 |  |  |  |  | 279
32 | ТЕР22-02-008-07 Пр.Минстроя Краснояр.кр. от 12.11.10 №237-О | Нанесение нормальной антикоррозионной изоляции из полимерных липких лент на стальные трубопроводы диаметром 250 мм | 1 км трубопровода | 0.1574 | 67563.75 | 625.24 | 32479.31 | 2191.56 |  | 10635 | 98 | 5112 | 345 | 54.04 | 8.51
|  | Накладные расходы от ФОТ Сметная прибыль от ФОТ Всего с НР и СП |  | 143% 89% | [5 empty] | 633 394 11662
33 | ТСЦ-101-1564 | Гидроизол | м2 | 173.0883 | 7.79 |  |  |  |  | 1348
34 | ТЕР22-02-008-08 Пр.Минстроя Краснояр.кр. от 12.11.10 №237-О | Нанесение нормальной антикоррозионной изоляции из полимерных липких лент на стальные трубопроводы диаметром 300 мм | 1 км трубопровода | 0.1275 | 84117.64 | 691.32 | 42199.91 | 2855.84 |  | 10725 | 88 | 5380 | 364 | 61.56 | 7.85
|  | Накладные расходы от ФОТ Сметная прибыль от ФОТ Всего с НР и СП |  | 143% 89% | [5 empty] | 646 402 11773
35 | ТСЦ-101-1564 | Гидроизол | м2 | 165.7123 | 7.79 |  |  |  |  | 1291
#Запорная арматура#
36 | ТЕР22-03-007-04 Пр.Минстроя Краснояр.кр. от 12.11.10 №237-О | Установка задвижек или клапанов обратных стальных диаметром 200 мм | 1 задвижка (или клапан обратный) | 1 | 212.63 | 55.23 | 87.5 | 5.19 |  | 213 | 55 | 88 | 5 | 5.23 | 5.23
|  | Накладные расходы от ФОТ Сметная прибыль от ФОТ Всего с НР и СП |  | 143% 89% | [5 empty] | 86 53 352
37 | СЦена | Задвижка 30лс41нж1 диам.200мм, Р-1,6МПа, клим. испол. ХЛ1 ОАО"Благовещенский арматурный завод". | шт | 1 | 11717.39 |  |  |  |  | 11717
|  | НР 0% от ФОТ СП 0% от ФОТ Всего с НР и СП | [7 empty] | 11717
38 | ТЕР09-06-024-13 Пр.Минстроя Краснояр.кр. от 12.11.10 №237-О | Монтаж кронштейнов и подвесок стен и сводов, заслонок и обрамлений окон, амбразур, горелок и форсунок сечением в свету до 0,5 м2 | 1 т конструкций | 0.0498 | 1025.25 | 438.04 | 509.99 | 14.86 |  | 51 | 22 | 25 | 1 | 39.57 | 1.97
|  | Накладные расходы от ФОТ Сметная прибыль от ФОТ Всего с НР и СП |  | 99% 85% | [5 empty] | 23 20 94
39 | ТСЦ-201-0778 | Прочие индивидуальные сварные конструкции, масса сборочной единицы до 0,1 т | т | 0.0498 | 14076.82 |  |  |  |  | 701
40 | ТЕР13-03-004-26 Пр.Минстроя Краснояр.кр. от 12.11.10 №237-О | Окраска металлических огрунтованных поверхностей эмалью ПФ-115 (Коэффициент к заработной плате основных рабочих ОЗП=2; Коэффициент к норме расхода строительных машин и механизмов ЭМ-ЗПМ=2; ЗПМ=2; Коэффициент к норме расхода материалов МАТ=2) | 100 м2 окрашиваемой поверхности | 0.025896 | 1173.46 | 79.98 | 20 | 0.22 |  | 30 | 2 | 1 |  | 3.83 | 0.1
|  | Накладные расходы от ФОТ Сметная прибыль от ФОТ Всего с НР и СП |  | 99% 70% | [5 empty] | 2 1 33
Итого по разделу 1 Раздел 0 | [9 empty] | 335680 |  |  |  |  | 1311.22
ИТОГИ ПО СМЕТЕ:
Итого прямые затраты по смете в ценах 2001г. | [9 empty] | 298020 | 14054 | 114679 | 8450 |  | 1311.22
Накладные расходы | [9 empty] | 24465
Сметная прибыль | [9 empty] | 13195
ВСЕГО по смете | [9 empty] | 2173908.1 |  |  |  |  | 1311.22
Земляные работы, выполняемые механизированным способом (МДС81-33.2004 Прил.4 п.1.1 и Письмо №ВБ-338/02 от 08.02.08; Письмо №АП-5536/06 от 18.11.04 Прил.1 п.1.1) | [9 empty] | 107827 |  |  |  |  | 354.61
Земляные работы, выполняемые ручным способом (МДС81-33.2004 Прил.4 п.1.2; Письмо №АП-5536/06 Прил.1 п.1.2) | [9 empty] | 12498 |  |  |  |  | 479.81
Наружные сети водопровода, канализации, теплоснабжения, газопровода (МДС81-33.2004 Прил.4 п.18; Письмо №АП-5536/06 Прил.1 п.18) | [9 empty] | 174772 |  |  |  |  | 207.28
Магистральные и промысловые трубопроводы (МДС81-33.2004 Прил.4 п.19; Письмо №АП-5536/06 Прил.1 п.19) | [9 empty] | 747 |  |  |  |  | 2.27
Теплоизоляционные работы (МДС81-33.2004 Прил.4 п.20; Письмо №АП-5536/06 Прил.1 п.20) | [9 empty] | 39008 |  |  |  |  | 265.18
Строительные металлические конструкции (МДС81-33.2004 Прил.4 п.9; Письмо №АП-5536/06 Прил.1 п.9) | [9 empty] | 795 |  |  |  |  | 1.97
Защита строительных конструкций и оборудования от коррозии (МДС81-33.2004 Прил.4 п.13; Письмо №АП-5536/06 Прил.1 п.13) | [9 empty] | 33 |  |  |  |  | 0.1
Итого | [9 empty] | 335680 |  |  |  |  | 1311.22
В том числе:
Материалы | [9 empty] | 169289
Машины и механизмы | [9 empty] | 114679
ФОТ | [9 empty] | 22504
Накладные расходы | [9 empty] | 24465
Сметная прибыль | [9 empty] | 13195
Зимнее удорожание 9,765% | [9 empty] | 32779
Итого | [9 empty] | 368459
К=5 368 459 * 5 | [9 empty] | 1842295
НДС 18% | [9 empty] | 331613.1
ВСЕГО по смете | [9 empty] | 2173908.1 |  |  |  |  | 1311.22
ПОТРЕБНОЕ КОЛИЧЕСТВО РЕСУРСОВ:
№ п.п | Код ресурса | Наименование | Ед. изм. | Кол-во
Ресурсы подрядчика
Трудозатраты
1 | 1 | Затраты труда рабочих-строителей | чел.час
2 | 1-1-5 | Затраты труда рабочих (ср 1,5) | чел.час | 90.52
3 | 1-2-0 | Затраты труда рабочих (ср 2) | чел.час | 37.33
4 | 1-3-0 | Затраты труда рабочих (ср 3) | чел.час | 706.57
5 | 1-3-4 | Затраты труда рабочих (ср 3,4) | чел.час | 265.18
6 | 1-3-5 | Затраты труда рабочих (ср 3,5) | чел.час | 0.1
7 | 1-3-6 | Затраты труда рабочих (ср 3,6) | чел.час | 5.23
8 | 1-3-9 | Затраты труда рабочих (ср 3,9) | чел.час | 4.35
9 | 1-4-0 | Затраты труда рабочих (ср 4) | чел.час | 3.47
10 | 1-4-1 | Затраты труда рабочих (ср 4,1) | чел.час | 7.85
11 | 1-4-3 | Затраты труда рабочих (ср 4,3) | чел.час | 23.49
12 | 1-4-5 | Затраты труда рабочих (ср 4,5) | чел.час | 149.7
13 | 1-5-0 | Затраты труда рабочих (ср 5) | чел.час | 16.66
14 | 1-5-5 | Затраты труда рабочих (ср 5,5) | чел.час | 0.77
15 | 2 | Затраты труда машинистов | чел.час | 500.08
16 | 2.1 | Дополнительное перемещение рабочих-строителей по трассе до места работы | чел.час | 0.19
17 | 2.2 | Дополнительное перемещение машинистов по трассе до места работы | чел.час | 0.11
18 | 3 | Затраты труда машинистов | чел.час
Машины и механизмы
19 | 021104 | Краны на автомобильном ходу при работе на монтаже технологического оборудования 16 т | маш.-ч | 0.01
20 | 021141 | Краны на автомобильном ходу при работе на других видах строительства 10 т | маш.-ч | 0.08
21 | 030101 | Автопогрузчики 5 т | маш.-ч | 0.04
22 | 030401 | Лебедки электрические тяговым усилием до 5,79 кН (0,59 т) | маш.-ч
23 | 030403 | Лебедки электрические тяговым усилием 19,62 кН (2 т) | маш.-ч | 0.62
24 | 040102 | Электростанции передвижные 4 кВт | маш.-ч | 6.12
25 | 040504 | Аппарат для газовой сварки и резки | маш.-ч | 0.08
26 | 041401 | Электрические печи для сушки сварочных материалов с регулированием температуры в пределах от 80 °С до 500 °С при работе от передвижных электростанций | маш.-ч | 1.61
27 | 041701 | Аппараты рентгено-дефектоскопические с толщиной просвечиваемой стали до 25 мм | маш.-ч | 0.79
28 | 042901 | Установки для гидравлических испытаний трубопроводов, давление нагнетания низкое 0,1 МПа (1 кгс/см2), высокое 10 МПа (100 кгс/см2) при работе от передвижных электростанций | маш.-ч | 7.43
29 | 050102 | Компрессоры передвижные с двигателем внутреннего сгорания давлением до 686 кПа (7 ат), производительность 5 м3/мин | маш.-ч | 76.99
30 | 060248 | Экскаваторы одноковшовые дизельные на гусеничном ходу при работе на других видах строительства 0,65 м3 | маш.-ч | 81.55
31 | 070117 | Бульдозеры при работе на сооружении магистральных трубопроводов 96 кВт (130 л.с.) | маш.-ч | 0.49
32 | 070150 | Бульдозеры при работе на других видах строительства 96 кВт (130 л.с.) | маш.-ч | 224.23
33 | 150202 | Агрегаты сварочные двухпостовые для ручной сварки на тракторе 79 кВт (108 л.с.) | маш.-ч | 22.5
34 | 150701 | Трубоукладчики для труб диаметром до 400 мм грузоподъемностью 6,3 т | маш.-ч | 29.65
35 | 150802 | Лаборатории для контроля сварных соединений высокопроходимые, передвижные | маш.-ч | 0.87
36 | 150903 | Машины для очистки и грунтовки труб диаметром 600-800 мм | маш.-ч | 9.82
37 | 151203 | Машины для очистки и изоляции полимерными лентами труб диаметром 600-800 мм | маш.-ч | 18.67
38 | 151700 | Установки для подогрева стыков | маш.-ч | 0.58
39 | 151801 | Установки для сушки труб диаметром до 500 мм | маш.-ч | 2.04
40 | 330301 | Машины шлифовальные электрические | маш.-ч | 9.48
41 | 331100 | Трамбовки пневматические при работе от передвижных компрессорных станций | маш.-ч | 307.52
42 | 332101 | Установки для изготовления бандажей, диафрагм, пряжек | маш.-ч | 10.58
43 | 340101 | Агрегаты окрасочные высокого давления для окраски поверхностей конструкций мощностью 1 кВт | маш.-ч | 0.02
44 | 393002 | Фотолаборатория типа "Solus Schall" | маш.-ч | 0.75
45 | 400001 | Автомобили бортовые, грузоподъемность до 5 т | маш.-ч | 5.52
Материалы
46 | 101-0309 | Канаты пеньковые пропитанные | т
47 | 101-0324 | Кислород технический газообразный | м3 | 0.0647
48 | 101-0540 | Лента стальная упаковочная, мягкая, нормальной точности 0,7х20-50 мм | т | 0.0892
49 | 101-0797 | Проволока горячекатаная в мотках, диаметром 6,3-6,5 мм | т
50 | 101-0807 | Проволока сварочная легированная диаметром 4 мм | т | 0.0127
51 | 101-1019 | Швеллеры № 40 из стали марки Ст0 | т | 0.0001
52 | 101-1292 | Уайт-спирит | т
53 | 101-1513 | Электроды диаметром 4 мм Э42 | т | 0.0307
54 | 101-1529 | Электроды диаметром 6 мм Э42 | т | 0.0042
55 | 101-1597 | Брезент | м2 | 0.39
56 | 101-1703 | Прокладки резиновые (пластина техническая прессованная) | кг | 0.15
57 | 101-1714 | Болты с гайками и шайбами строительные | т
58 | 101-1782 | Ткань мешочная | 10 м2 | 0.0779
59 | 101-1805 | Гвозди строительные | т
60 | 101-1821 | Винты самонарезающие оцинкованные, размером 4-12 мм ГОСТ 10621-80 | т | 0.0005
61 | 101-1876 | Сталь листовая оцинкованная толщиной листа 0,8 мм | т | 0.4543
62 | 101-1968 | Грунтовка битумная под полимерное или резиновое покрытие | т | 0.0773
63 | 101-2278 | Пропан-бутан, смесь техническая | кг | 0.0194
64 | 101-2467 | Растворитель марки Р-4 | т
65 | 101-2489 | Лента поливинилхлоридная липкая толщиной 0,4 мм | м2 | 595.11
66 | 101-2562 | Флюс АН-47 | т | 0.0168
67 | 101-2577 | Болты с гайками и шайбами для санитарно-технических работ диаметром 20-22 мм | т | 0.0026
68 | 101-9703 | Пленка радиографическая рулонная | м | 1.83
69 | 101-9707 | Фотопроявитель | л | 0.133
70 | 101-9708 | Фотофиксаж | л | 0.17
71 | 102-0008 | Лесоматериалы круглые хвойных пород для строительства диаметром 14-24 см, длиной 3-6,5 м | м3 | 0.1627
72 | 102-0023 | Бруски обрезные хвойных пород длиной 4-6,5 м, шириной 75-150 мм, толщиной 40-75 мм, I сорта | м3
73 | 102-0025 | Бруски обрезные хвойных пород длиной 4-6,5 м, шириной 75-150 мм, толщиной 40-75 мм, III сорта | м3 | 0.064
74 | 103-1009 | Фасонные стальные сварные части, диаметр до 800 мм | т | 0.0471
75 | 104-0144 | Блоки сегментные теплоизоляционные из пенопласта полистирольного ПСБС-40 | м3 | 12.49
76 | 113-0021 | Грунтовка ГФ-021 красно-коричневая | т
77 | 113-0073 | Клей фенолполивинилацетатный марки БФ-2, БФ-2Н, сорт высший | т | 0.0145
78 | 113-0074 | Клей фенолполивинилацетатный марки БФ-2, сорт I | т | 0.1249
79 | 113-0246 | Эмаль ПФ-115 серая | т | 0.0005
80 | 411-0001 | Вода | м3 | 14.256
81 | 506-0878 | Листы алюминиевые марки АД1Н, толщиной 1 мм | кг | 2.616
82 | 508-0097 | Канат двойной свивки типа ТК, конструкции 6х19(1+6+12)+1 о.с., оцинкованный из проволок марки В, маркировочная группа 1770 н/мм2, диаметром 5,5 мм | 10 м | 0.0009
83 | ТСЦ-101-1564 | Гидроизол | м2 | 599.2529
84 | ТСЦ-103-0414 | Трубы стальные бесшовные, горячедеформированные со снятой фаской из стали марок 15, 20, 25, наружным диаметром 114 мм, толщина стенки 6 мм | м | 40.16
85 | ТСЦ-103-0457 | Трубы стальные бесшовные, горячедеформированные со снятой фаской из стали марок 15, 20, 25, наружным диаметром 159 мм, толщина стенки 6 мм | м | 157.628
86 | ТСЦ-103-0471 | Трубы стальные бесшовные, горячедеформированные со снятой фаской из стали марок 15, 20, 25, наружным диаметром 219 мм, толщина стенки 8 мм | м | 127.508
87 | ТСЦ-201-0778 | Прочие индивидуальные сварные конструкции, масса сборочной единицы до 0,1 т | т | 0.0498
Удаленные и замененные ресурсы
Материалы
88 | 103-0160 | Трубы стальные электросварные прямошовные со снятой фаской из стали марок БСт2кп-БСт4кп и БСт2пс-БСт4пс наружный диаметр 108 мм, толщина стенки 3,5 мм | м | 40.16
89 | 103-0175 | Трубы стальные электросварные прямошовные со снятой фаской из стали марок БСт2кп-БСт4кп и БСт2пс-БСт4пс наружный диаметр 159 мм, толщина стенки 4 мм | м | 157.6
90 | 103-0189 | Трубы стальные электросварные прямошовные со снятой фаской из стали марок БСт2кп-БСт4кп и БСт2пс-БСт4пс наружный диаметр 219 мм, толщина стенки 5 мм | м | 127.5
91 | 302-1714 | Задвижки клиновые с выдвижным шпинделем фланцевые для воды и пара давлением 1 МПа (10 кгс/см2) 30с41нж диаметром 200 мм | шт. | 1
Неучтенные ресурсы
Материалы
92 | 113-9051 | Материалы гидроизоляционные рулонные | м2 | 599.38
93 | 201-9002 | Конструкции стальные | т | 0.0498
94 | 507-9506 | Фланцы стальные | компл.