## ЛСР 17 граф с оборудованием
СОГЛАСОВАНО: | [11 empty] | УТВЕРЖДАЮ:
_________________ | [11 empty] | _________________
" _____ " ________________ 2014 г. | [11 empty] | "______ " _______________2014 г.
(наименование стройки)
ЛОКАЛЬНЫЙ СМЕТНЫЙ РАСЧЕТ №
(локальная смета)
|  | на | 11.9 Водовод от насосной станции до МУПН
(наименование работ и затрат, наименование объекта)
Основание:
|  |  | Сметная стоимость _______________________________________________________________________________________________ | [5 empty] | ___________________________3379,800 |  | тыс. руб.
|  |  | строительных работ _______________________________________________________________________________________________ | [5 empty] | _______________________________________________________________________________________________3104,729 |  | тыс. руб.
|  |  | монтажных работ _______________________________________________________________________________________________ | [5 empty] | _______________________________________________________________________________________________275,071 |  | тыс. руб.
|  |  | Средства на оплату труда _______________________________________________________________________________________________ | [5 empty] | ___________________________91,134 |  | тыс. руб.
|  |  | Сметная трудоемкость _______________________________________________________________________________________________ | [5 empty] | _______________________________________________________________________________________________7182,63 |  | чел.час
|  |  | Трудозатраты механизаторов _______________________________________________________________________________________________ | [5 empty] | _______________________________________________________________________________________________1212,65 |  | чел.час
Составлен(а) в текущих (прогнозных) ценах по состоянию на ______________
№ пп | Обосно- вание | Наименование | Ед. изм. | Кол. | Стоимость единицы, руб. |  |  |  | Общая стоимость, руб. |  |  |  |  | Т/з осн. раб.на ед. | Т/з осн. раб. Всего | Общая масса обору-дования, т
[5 empty] | Всего | В том числе |  |  | Обору- дование | Всего | В том числе
[6 empty] | Осн.З/п | Эк.Маш | З/пМех |  |  | Осн.З/п | Эк.Маш | З/пМех
1 | 2 | 3 | 4 | 5 | 6 | 7 | 8 | 9 | 10 | 11 | 12 | 13 | 14 | 15 | 16 | 17
Раздел 1.
1 | ТЕР01-01-058-02 Пр.Минстроя Краснояр.кр. от 12.11.10 №237-О | Рытье и засыпка траншей глубиной 1,4 м для трубопроводов диаметром 300-600 мм одноковшовыми экскаваторами с ковшом вместимостью 0,65 м3, группа грунтов 2 | 1 км траншей | 4.4622 | 21357.35 | 1631.06 | 19726.29 | 1631.18 |  | 95300.77 | 7278.12 | 88022.65 | 7278.65 | 183.06 | 816.85
|  | Накладные расходы от ФОТ Сметная прибыль от ФОТ Всего с НР и СП |  | 105% 50% | [5 empty] | 15284,61 7278,39 117863,77
2 | ТЕР22-01-021-05 Пр.Минстроя Краснояр.кр. от 12.11.10 №237-О | Укладка трубопроводов из полиэтиленовых труб диаметром 150 мм | 1 км трубопровода | 4.4622 | 12007.28 | 3025.65 | 6303.91 | 631.89 |  | 53578.88 | 13501.06 | 28129.31 | 2819.62 | 286.52 | 1278.51
|  | Накладные расходы от ФОТ Сметная прибыль от ФОТ Всего с НР и СП |  | 143% 89% | [5 empty] | 23338,57 14525,41 91442,86
3 | прайс | Труба полиэтиленовая 140 мм стенка 8.3 для водоснабжения водопровода ПЭ 100 SDR 17 ГОСТ 18599-2001 напорная Формулы цены единицы: МАТ=1079,72/4,12 | п.м. | 4462,2 4,4622 * 1000 | 262,07 1079,72/4,12 |  |  |  |  | 1169408.75
4 | ТЕР26-01-002-01 Пр.Минстроя Краснояр.кр. от 12.11.10 №237-О | Изоляция трубопроводов цилиндрами, полуцилиндрами и сегментами из пенопласта, диаметр трубопровода до 350 мм | 1 м3 изоляции | 132,974 0,0298*4462,2 | 1282.14 | 229.91 | 76.63 |  |  | 170491.28 | 30572.05 | 10189.8 |  | 22.3 | 2965.32
|  | Накладные расходы от ФОТ Сметная прибыль от ФОТ Всего с НР и СП |  | 110% 70% | [5 empty] | 33629,26 21400,44 225520,98
5 | прайс | Скорлупа ППУ толщ.50мм Ду140мм Формулы цены единицы: МАТ=248,6/4,12 | п.м. | 4462,2 4,4622 * 1000 | 60,34 248,6/4,12 |  |  |  |  | 269249.15
6 | ТЕР26-01-054-01 Пр.Минстроя Краснояр.кр. от 12.11.10 №237-О | Обертывание поверхности изоляции рулонными материалами насухо с проклейкой швов | 100 м2 поверхности покрытия изоляции | 33,6004 (0,753*4462,2) / 100 | 1460.59 | 317.56 | 91.46 |  |  | 49076.41 | 10670.14 | 3073.09 |  | 31.98 | 1074.54
|  | Накладные расходы от ФОТ Сметная прибыль от ФОТ Всего с НР и СП |  | 110% 70% | [5 empty] | 11737,15 7469,1 68282,66
7 | прайс | Пленка Полилен 40-ЛИ-63 Формулы цены единицы: МАТ=235,04/4,12 | кг | 3529,6002 (0,791*4,4622) * 1000 | 57,05 235,04/4,12 |  |  |  |  | 201363.69
8 | прайс | Обертка Полилен ОБ-40-63 Формулы цены единицы: МАТ=230,52/4,12 | кг | 3529,6002 (0,791*4,4622) * 1000 | 55,95 230,52/4,12 |  |  |  |  | 197481.13
9 | прайс | Грунтовка Праймер НК-50 Формулы цены единицы: МАТ=213,57/4,12 | кг | 597,9348 (0,134*4,4622) * 1000 | 51,84 213,57/4,12 |  |  |  |  | 30996.94
10 | ТЕРм08-02-146-02 Пр.Минстроя Краснояр.кр. от 12.11.10 №237-О | Кабель до 35 кВ с креплением накладными скобами, масса 1 м кабеля до 1 кг | 100 м кабеля | 44,622 (1*4,4622) / 100 * 1000 | 5620.38 | 184.87 | 1950.2 | 133.7 |  | 250792.6 | 8249.27 | 87021.82 | 5965.96 | 16.7 | 745.19
|  | Накладные расходы от ФОТ Сметная прибыль от ФОТ Всего с НР и СП |  | 105% 65% | [5 empty] | 14925,99 9239,9 274958,49
11 | прайс | Саморегулирующийся греющий кабель для трубопровода 17ТТМ-2-ВОТ Формулы цены единицы: МАТ=474,6/4,12 | м.п. | 4462,2 (1*4,4622) * 1000 | 115,19 474,6/4,12 |  |  |  |  | 514000.82
12 | ТЕРм08-02-163-01 Пр.Минстроя Краснояр.кр. от 12.11.10 №237-О | Заделка концевая с термоусаживающимися полиэтиленовыми перчатками для 3-4-жильного кабеля с бумажной изоляцией напряжением до 1 кВ, сечение одной жилы до 35 мм2 | 1 шт. | 2 | 30.31 | 15.17 | 4.31 | 0.15 |  | 60.62 | 30.34 | 8.62 | 0.3 | 1.37 | 2.74
|  | Накладные расходы от ФОТ Сметная прибыль от ФОТ Всего с НР и СП |  | 105% 65% | [5 empty] | 32,17 19,92 112,71
13 | прайс | Муфта термоусадочная для кабеля 17ТТМ-2-ВО (ВОТ) Формулы цены единицы: МАТ=11,07/4,12 | шт. | 2 | 2,69 11,07/4,12 |  |  |  |  | 5.38
Итого по разделу 1 | [9 empty] | 3160687.32 |  |  |  |  | 6883.15
Раздел 2. Футляр защитный Ду426х8 L=20м для перехода через автодороги
14 | ГЭСН25-06-012-08 Пр. Минрегион от 17.11.08 № 253 | Транспортировка на автомобилях-плетевозах на расстояние 30 км одиночных изолированных труб: Ду 300-400 мм толщиной стенки до 12 мм | 1 км труб | 0,08 0,02 * 4 | 5306.53 |  | 5306.53 | 396.32 |  | 424.52 |  | 424.52 | 31.71
|  | Накладные расходы от ФОТ Сметная прибыль от ФОТ Всего с НР и СП |  | 132% 60% | [5 empty] | 41,86 19,03 485,41
15 | ГЭСН25-06-006-08 Пр. Минрегион от 17.11.08 № 253 | Разгрузка на трассе труб: Ду 400 мм (Прил.25.3 п.3.2.3Погрузочно-разгрузочные работы ОЗП=1,15; ЭМ=1,15 к расх.; ЗПМ=1,15; ТЗ=1,15; ТЗМ=1,15) | 1 км труб | 0,08 0,02 * 4 | 2598.57 | 138.16 | 815.2 | 66.76 |  | 207.89 | 11.05 | 65.22 | 5.34 | 14.9845 | 1.2
|  | Накладные расходы от ФОТ Сметная прибыль от ФОТ Всего с НР и СП |  | 132% 60% | [5 empty] | 21,63 9,83 239,35
16 | ТСЦ-103-0219 | Трубы стальные электросварные прямошовные и спирально-шовные группы А и Б с сопротивлением по разрыву 38 кгс/мм2, наружный диаметр 426 мм, толщина стенки 8 мм | м | 80 20 * 4 | 764.29 |  |  |  |  | 61143.2
17 | ГЭСН25-10-012-01 Пр. Минрегион от 17.11.08 № 253 | Строительство переходов через автодорогу открытым способом при строительстве трубопроводов: Ду 500 мм | 1 переход с протяженностью кожуха 30 м | 4 1 * 4 | 7469.07 | 335.2 | 3477.02 | 285.14 |  | 29876.28 | 1340.8 | 13908.08 | 1140.56 | 33.32 | 133.28
|  | Накладные расходы от ФОТ Сметная прибыль от ФОТ Всего с НР и СП |  | 132% 60% | [5 empty] | 3275,4 1488,82 34640,5
18 | ГЭСН25-10-012-05 Пр. Минрегион от 17.11.08 № 253 | На каждый 1 м изменения протяженности перехода добавлять или исключать: к норме 25-10-012-01 | 1 м кожуха | -40 -10 * 4 | 267.56 | 8.75 | 135.11 | 11.09 |  | -10702.4 | -350 | -5404.4 | -443.6 | 0.87 | -34.8
|  | Накладные расходы от ФОТ Сметная прибыль от ФОТ Всего с НР и СП |  | 132% 60% | [5 empty] | -1047,55 -476,16 -12226,11
19 | ГЭСН25-10-022-01 Пр. Минрегион от 17.11.08 № 253 | Протаскивание в защитный кожух рабочей плети длиной 30 м при диаметре трубопровода: Ду 350 мм | 1 рабочая плеть | 4 1 * 4 | 15063.96 | 273.29 | 3858.23 | 295.29 |  | 60255.84 | 1093.16 | 15432.92 | 1181.16 | 25.88 | 103.52
|  | Накладные расходы от ФОТ Сметная прибыль от ФОТ Всего с НР и СП |  | 132% 60% | [5 empty] | 3002,1 1364,59 64622,53
20 | ГЭСН25-10-022-05 Пр. Минрегион от 17.11.08 № 253 | На каждый 1 м изменения длины рабочей плети добавлять или исключать: к норме 25-10-022-01 | 1 рабочая плеть | -40 -10 * 4 | 363.6 | 8.13 | 102.53 | 8.38 |  | -14544 | -325.2 | -4101.2 | -335.2 | 0.77 | -30.8
|  | Накладные расходы от ФОТ Сметная прибыль от ФОТ Всего с НР и СП |  | 132% 60% | [5 empty] | -871,73 -396,24 -15811,97
21 | ТЕР26-01-052-01 Пр.Минстроя Краснояр.кр. от 12.11.10 №237-О | Покрытие поверхности изоляции трубопроводов стеклопластиками РСТ, тканями стеклянными | 100 м2 поверхности покрытия изоляции | 1,07 26,75 / 100 * 4 | 9416.79 | 1172.55 | 164.81 |  |  | 10075.97 | 1254.63 | 176.35 |  | 107.18 | 114.68
|  | Накладные расходы от ФОТ Сметная прибыль от ФОТ Всего с НР и СП |  | 110% 70% | [5 empty] | 1380,09 878,24 12334,3
22 | Прайс | Скальный лист СЛ | м2 | 192,6 48,15 * 4
23 | ГЭСН25-07-022-07 Пр. Минрегион от 17.11.08 № 253 | Изоляция термоусаживающимися манжетами типа «Canusa» вручную стыков изолированных труб: Ду 700 мм | 1 стык | 8 2 * 4 | 8880.02 | 16.18 | 59.37 | 4.37 |  | 71040.16 | 129.44 | 474.96 | 34.96 | 1.55 | 12.4
|  | Накладные расходы от ФОТ Сметная прибыль от ФОТ Всего с НР и СП |  | 132% 60% | [5 empty] | 217,01 98,64 71355,81
24 | Прайс | Термоусаживающаяся манжета ТИАЛ-М 720.450.1.8 | компл. | 8 2 * 4 | 291.26 |  |  |  |  | 2330.08
Итого по разделу 2 Футляр защитный Ду426х8 L=20м для перехода через автодороги | [9 empty] | 219113.1 |  |  |  |  | 299.48
ИТОГИ ПО СМЕТЕ:
Итого прямые затраты по смете в ценах 2001г. | [9 empty] | 3211913.96 | 73454.86 | 237421.74 | 17679.46 |  | 7182.63
Накладные расходы | [9 empty] | 104966.56
Сметная прибыль | [9 empty] | 62919.9
ВСЕГО по смете | [9 empty] | 3379800.42 |  |  |  |  | 7182.63
Итого Строительные работы | [9 empty] | 3104729.22 |  |  |  |  | 6434.7
Итого Монтажные работы | [9 empty] | 275071.2 |  |  |  |  | 747.93
Итого | [9 empty] | 3379800.42 |  |  |  |  | 7182.63
В том числе:
Основная заработная плата | [9 empty] | 73454.86
Материалы | [9 empty] | 2901037.35
Машины и механизмы | [9 empty] | 237421.74
в том числе заработная плата машинистов | [9 empty] | 17679.46
Накладные расходы | [9 empty] | 104966.56
Сметная прибыль | [9 empty] | 62919.9
ВСЕГО по смете | [9 empty] | 3379800.42 |  |  |  |  | 7182.63
ПОТРЕБНОЕ КОЛИЧЕСТВО РЕСУРСОВ:
№ п.п | Код ресурса | Наименование | Ед. изм. | Кол-во
Ресурсы подрядчика
Трудозатраты
1 | 1-1-9 | Затраты труда рабочих (ср 1,9) | чел.час | 816.85
2 | 1-2-3 | Затраты труда рабочих-строителей (ср 2,3) | чел.час | 1.2
3 | 1-3-1 | Затраты труда рабочих (ср 3,1) | чел.час | 1074.54
4 | 1-3-2 | Затраты труда рабочих-строителей (ср 3,2) | чел.час | 98.48
5 | 1-3-4 | Затраты труда рабочих (ср 3,4) | чел.час | 2965.32
6 | 1-3-5 | Затраты труда рабочих-строителей (ср 3,5) | чел.час | 12.4
7 | 1-3-6 | Затраты труда рабочих... | чел.час | 1351.23
8 | 1-3-6 | - Затраты труда рабочих (ср 3,6) | чел.час | 1278.51
9 | 1-3-6 | - Затраты труда рабочих-строителей (ср 3,6) | чел.час | 72.72
10 | 1-3-9 | Затраты труда рабочих (ср 3,9) | чел.час | 114.68
11 | 1-4-0 | Затраты труда рабочих (ср 4) | чел.час | 747.93
12 | 2 | Затраты труда машинистов | чел.час | 1212.65
Машины и механизмы
13 | 010201 | Прицепы тракторные 2 т | маш.-ч | 1.2
14 | 010312 | Тракторы на гусеничном ходу при работе на других видах строительства 79 кВт (108 л.с.) | маш.-ч | 1.83
15 | 021102 | Краны на автомобильном ходу при работе на монтаже технологического оборудования 10 т | маш.-ч | 18.76
16 | 021141 | Краны на автомобильном ходу при работе на других видах строительства 10 т | маш.-ч | 3.26
17 | 030203 | Домкраты гидравлические грузоподъемностью 63 т | маш.-ч | 174.47
18 | 030408 | Лебедки электрические тяговым усилием 156,96 кН (16 т) | маш.-ч | 174.47
19 | 031050 | Вышка телескопическая 25 м | маш.-ч | 232.93
20 | 040102 | Электростанции передвижные 4 кВт | маш.-ч | 10.35
21 | 040504 | Аппарат для газовой сварки и резки | маш.-ч | 0.84
22 | 042901 | Установки для гидравлических испытаний трубопроводов, давление нагнетания низкое 0,1 МПа (1 кгс/см2), высокое 10 МПа (100 кгс/см2) при работе от передвижных электростанций | маш.-ч | 89.24
23 | 050102 | Компрессоры передвижные с двигателем внутреннего сгорания давлением до 686 кПа (7 ат), производительность 5 м3/мин | маш.-ч | 1.44
24 | 060218 | Экскаваторы одноковшовые дизельные на гусеничном ходу при работе на сооружении магистральных трубопроводов 0,65 м3 | маш.-ч | 297.49
25 | 070116 | Бульдозеры при работе на сооружении магистральных трубопроводов 59 кВт (80 л.с.) | маш.-ч | 0.76
26 | 070118 | Бульдозеры при работе на сооружении магистральных трубопроводов 121 кВт (165 л.с.) | маш.-ч | 118.21
27 | 081600 | Агрегаты для сварки полиэтиленовых труб | маш.-ч | 177.55
28 | 121011 | Котлы битумные передвижные 400 л | маш.-ч | 7.73
29 | 150202 | Агрегаты сварочные двухпостовые для ручной сварки на тракторе 79 кВт (108 л.с.) | маш.-ч | 14.84
30 | 150401 | Горелки газопламенные | маш.-ч | 5.04
31 | 150701 | Трубоукладчики для труб диаметром до 400 мм грузоподъемностью 6,3 т... | маш.-ч | 36.54
32 | 150701 | - Трубоукладчики для труб диаметром до 400 мм грузоподъемностью 6,3 т | маш.-ч | 50.94
33 | 150701 | - Трубоукладчики для труб диаметром до 400 мм грузоподъемностью 6,3 т | маш.-ч | -14.4
34 | 150708 | Краны-трубоукладчики грузоподъемностью 12 т | маш.-ч | 15.08
35 | 151600 | Установки для открытого водоотлива на базе трактора 700 м3/час | маш.-ч | 105.8
36 | 152203 | Тракторы на гусеничном ходу 128,7 кВт (175 л.с.) | маш.-ч | 1.2
37 | 152401 | Плетевозы на автомобильном ходу до 12 т | маш.-ч | 2.13
38 | 330206 | Дрели электрические | маш.-ч | 1.79
39 | 330301 | Машины шлифовальные электрические | маш.-ч | 0.88
40 | 331411 | Аппараты пескоструйные | маш.-ч | 1.44
41 | 332101 | Установки для изготовления бандажей, диафрагм, пряжек | маш.-ч | 166.72
42 | 400001 | Автомобили бортовые, грузоподъемность до 5 т | маш.-ч | 78.63
43 | 400002 | Автомобили бортовые, грузоподъемность до 8 т | маш.-ч | 18.76
Материалы
44 | 101-0069 | Бензин авиационный Б-70 | т | 0.0016
45 | 101-0072 | Битумы нефтяные строительные изоляционные БНИ-IV-3, БНИ-IV, БНИ-V | т | 0.4234
46 | 101-0324 | Кислород технический газообразный | м3 | 1.24
47 | 101-0540 | Лента стальная упаковочная, мягкая, нормальной точности 0,7х20-50 мм | т | 0.9973
48 | 101-0740 | Электроды с основным покрытием диаметром 2,5 мм Э42А | т | 0.0045
49 | 101-0743 | Электроды с основным покрытием диаметром 4 мм Э50А | т | 0.0028
50 | 101-0811 | Проволока стальная низкоуглеродистая разного назначения оцинкованная диаметром 1,1 мм | т | 0.0033
51 | 101-0813 | Проволока стальная низкоуглеродистая разного назначения оцинкованная диаметром 3,0 мм | т | 0.0045
52 | 101-0865 | Роли свинцовые марки С1 толщиной 1,0 мм | т | 0.0714
53 | 101-1292 | Уайт-спирит | т | 0.0018
54 | 101-1699 | Патроны для пристрелки | 10 шт. | 1107
55 | 101-1742 | Толь с крупнозернистой посыпкой гидроизоляционный марки ТГ-350 | м2 | 1.963
56 | 101-1746 | Рубероид кровельный с мелкой посыпкой РМ-350 | м2 | 120.9
57 | 101-1757 | Ветошь | кг | 0.272
58 | 101-1794 | Бризол | 1000 м2 | 3.864
59 | 101-1821 | Винты самонарезающие оцинкованные, размером 4-12 мм ГОСТ 10621-80 | т | 0.0057
60 | 101-1876 | Сталь листовая оцинкованная толщиной листа 0,8 мм | т | 5.08
61 | 101-2278 | Пропан-бутан, смесь техническая | кг | 4.4
62 | 101-2478 | Лента К226 | 100 м | 1.0978
63 | 101-2490 | Лента поливинилхлоридная для изоляции газонефтепродуктопроводов ПВХ-БК (липкая), толщиной 0,4 мм | м2 | 316.3
64 | 101-3911 | Дюбели для пристрелки стальные | 10 шт. | 1107
65 | 102-0033 | Бруски обрезные хвойных пород длиной 4-6,5 м, шириной 75-150 мм, толщиной 150 мм и более, III сорта | м3 | 0.2688
66 | 104-0077 | Стеклопластик рулонный марки РСТ-А-Л-В | 1000 м2 | 0.1241
67 | 111-0086 | Бирки маркировочные | 100 шт. | 0.0646
68 | 113-0074 | Клей фенолполивинилацетатный марки БФ-2, сорт I | т | 1.396
69 | 113-0079 | Лак БТ-577 | т | 0.0423
70 | 113-0391 | Грунтовка ГТ-752 | т | 0.028
71 | 113-1786 | Лак битумный БТ-123 | т | 0.1285
72 | 113-3467 | Праймер эпоксидный | кг | 0.8
73 | 301-9665 | Заглушки инвентарные металлические | т | 0.0084
74 | 411-0001 | Вода | м3 | 214.2
75 | 506-0609 | Ленты алюминиевые марки АД1Н, шириной 20 мм, толщиной 0,8 мм | кг | 4.729
76 | 506-0878 | Листы алюминиевые марки АД1Н, толщиной 1 мм | кг | 65.06
77 | 506-0879 | Листы алюминиевые марки АД1Н, толщиной 0,5 мм | кг | 40.23
78 | 506-0880 | Листы алюминиевые марки АД1Н, толщиной 0,8 мм | кг | 0.2012
79 | 506-1362 | Припои оловянно-свинцовые бессурьмянистые марки ПОС30 | кг | 22.31
80 | 507-2587 | Кольца центрирующие для труб диаметром 350 мм | шт. | 26.8
81 | 507-2600 | Манжета предохраняющая для заделки концов кожуха трубопроводов диаметром 350 мм | шт. | 8
82 | 507-9117 | Манжета термоусадочная для изоляции трубопровода из труб с заводской изоляцией диаметром 700 мм | шт. | 8
83 | 508-0221 | Канат двойной свивки типа ТЛК-О, конструкции 6х37(1+6+15+15)+1 о.с., без покрытия из проволок марки В, маркировочная группа 1770 н/мм2, диаметром 33 мм | 10 м | 10.8
84 | 509-0069 | Пленка оберточная ПЭКОМ толщиной 0,6 мм | м2 | 147.5
85 | 509-0070 | Кнопки монтажные | 1000 шт. | 0.9322
86 | 509-0103 | Скобы и накладки для крепления кабеля | 10 шт. | 455.1
87 | 509-1206 | Парафины нефтяные твердые марки Т-1 | т
88 | 999-9950 | Вспомогательные ненормируемые ресурсы | руб. | 165.7
89 | прайс | ... | кг | 7657.1352
90 | прайс | - Пленка Полилен 40-ЛИ-63 | кг | 3529.6002
91 | прайс | - Обертка Полилен ОБ-40-63 | кг | 3529.6002
92 | прайс | - Грунтовка Праймер НК-50 | кг | 597.9348
93 | прайс | ... | п.м. | 8924.4
94 | прайс | - Труба полиэтиленовая 140 мм стенка 8.3 для водоснабжения водопровода ПЭ 100 SDR 17 ГОСТ 18599-2001 напорная | п.м. | 4462.2
95 | прайс | - Скорлупа ППУ толщ.50мм Ду140мм | п.м. | 4462.2
96 | прайс | Муфта термоусадочная для кабеля 17ТТМ-2-ВО (ВОТ) | шт. | 2
97 | прайс | Саморегулирующийся греющий кабель для трубопровода 17ТТМ-2-ВОТ | м.п. | 4462.2
98 | Прайс | Скальный лист СЛ | м2 | 192.6
99 | Прайс | Термоусаживающаяся манжета ТИАЛ-М 720.450.1.8 | компл. | 8
100 | ТСЦ-103-0219 | Трубы стальные электросварные прямошовные и спирально-шовные группы А и Б с сопротивлением по разрыву 38 кгс/мм2, наружный диаметр 426 мм, толщина стенки 8 мм | м | 80
Удаленные и замененные ресурсы
Материалы
101 | 101-0540 | Лента стальная упаковочная, мягкая, нормальной точности 0,7х20-50 мм | т | 1.589
102 | 101-0612 | Мастика клеящая морозостойкая битумно-масляная МБ-50 | т | 1.008
103 | 103-0228 | Трубы стальные электросварные прямошовные и спирально-шовные группы А и Б с сопротивлением по разрыву 38 кгс/мм2 , наружный диаметр 530 мм, толщина стенки 8 мм | м | 80.5
104 | 104-0144 | Блоки сегментные теплоизоляционные из пенопласта полистирольного ПСБС-40 | м3 | 139.6
105 | 408-0122 | Песок природный для строительных работ средний | м3 | 0.04
106 | 507-0598 | Трубы напорные из полиэтилена низкого давления среднего типа, наружным диаметром 160 мм | 10 м | 450.7