## ЛСР 17 граф с оборудованием
СОГЛАСОВАНО: | [11 empty] | УТВЕРЖДАЮ:
_________________ | [11 empty] | _________________
" _____ " ________________ 2014 г. | [11 empty] | "______ " _______________2014 г.
"Обустройство Куюмбинского месторождения. Временный энергоцентр"
(наименование стройки)
ЛОКАЛЬНЫЙ СМЕТНЫЙ РАСЧЕТ № 23П2015-02-38000-ИП.ГП-СМ-02-01-01
(локальная смета)
|  | на | 1.10 Отсыпка площадки ВЭЦ, Инженерная подготовка
(наименование работ и затрат, наименование объекта)
Основание: 23П2015-02-38000-ИП-ГП
|  |  | Сметная стоимость строительных работ _______________________________________________________________________________________________ | [5 empty] | ___________________________200,225 |  | тыс. руб.
|  |  | Средства на оплату труда _______________________________________________________________________________________________ | [5 empty] | ___________________________4,774 |  | тыс. руб.
|  |  | Сметная трудоемкость _______________________________________________________________________________________________ | [5 empty] | _______________________________________________________________________________________________152,22 |  | чел.час
|  |  | Трудозатраты механизаторов _______________________________________________________________________________________________ | [5 empty] | _______________________________________________________________________________________________222,02 |  | чел.час
Составлен(а) в текущих (прогнозных) ценах по состоянию на ______________
№ пп | Обосно- вание | Наименование | Ед. изм. | Кол. | Стоимость единицы, руб. |  |  |  | Общая стоимость, руб. |  |  |  |  | Т/з осн. раб.на ед. | Т/з осн. раб. Всего | Общая масса обору-дования, т
[5 empty] | Всего | В том числе |  |  | Обору- дование | Всего | В том числе
[6 empty] | Осн.З/п | Эк.Маш | З/пМех |  |  | Осн.З/п | Эк.Маш | З/пМех
1 | 2 | 3 | 4 | 5 | 6 | 7 | 8 | 9 | 10 | 11 | 12 | 13 | 14 | 15 | 16 | 17
Раздел 1. Земляные работы
1 | ТЕР01-01-013-08 Пр.Минстроя Краснояр.кр. от 12.11.10 №237-О | Разработка грунта с погрузкой на автомобили-самосвалы экскаваторами с ковшом вместимостью 0,65 (0,5-1) м3, группа грунтов 2 | 1000 м3 грунта | 3.5 | 8023.59 | 102.35 | 7883.12 | 499.66 |  | 28083 | 358 | 27591 | 1749 | 11.41 | 39.94
|  | Накладные расходы от ФОТ Сметная прибыль от ФОТ Всего с НР и СП |  | 105% 50% | [5 empty] | 2212 1054 31349
2 * | Цена заказчика | Грунт из карьера №11 Формулы цены единицы: МАТ=29,25/4,12 | м3 | 3500 | 7,1 29,25/4,12 |  |  |  |  | 24850
3 | 310-4013 | Перевозка грузов автомобилями-самосвалами из карьеров: расстояние перевозки Св. 4,5 до 5,0 км; нормативное время пробега 0,639 час | 1 т | 5950 3500*1,7 | 19.73 |  |  |  |  | 117394
|  | НР 0% от ФОТ СП 0% от ФОТ Всего с НР и СП | [7 empty] | 117394
4 | ТЕР01-01-032-02 Пр.Минстроя Краснояр.кр. от 12.11.10 №237-О | Разработка грунта с перемещением до 10 м бульдозерами мощностью 132 кВт (180 л.с.), группа грунтов 2 (3.76При перемещении бульдозерами ранее разработанных разрыхленных грунтов, за исключением взорванной скальной породы, сыпучих барханных и дюнных песков ЭМ=0,85 к расх.; ЗПМ=0,85; ТЗМ=0,85) | 1000 м3 грунта | 3.5 | 801.89 |  | 801.89 | 51.9 |  | 2807 |  | 2807 | 182
|  | Накладные расходы от ФОТ Сметная прибыль от ФОТ Всего с НР и СП |  | 105% 50% | [5 empty] | 191 91 3089
5 | ТЕР01-02-001-02 Пр.Минстроя Краснояр.кр. от 12.11.10 №237-О | Уплотнение грунта прицепными катками на пневмоколесном ходу 25 т на первый проход по одному следу при толщине слоя 30 см, 7 проходов | 1000 м3 уплотненного грунта | 3.5 | 2643.75 |  | 2643.75 | 244.09 |  | 9253 |  | 9253 | 854
|  | Накладные расходы от ФОТ Сметная прибыль от ФОТ Всего с НР и СП |  | 105% 50% | [5 empty] | 897 427 10577
6 | ТЕР01-02-001-08 Пр.Минстроя Краснояр.кр. от 12.11.10 №237-О | На каждый последующий проход по одному следу добавлять к расценке 01-02-001-02 (ПЗ=6 (ОЗП=6; ЭМ=6 к расх.; ЗПМ=6; МАТ=6 к расх.; ТЗ=6; ТЗМ=6)) | 1000 м3 уплотненного грунта | 3.5 | 1886.7 |  | 1886.7 | 131.34 |  | 6603 |  | 6603 | 460
|  | Накладные расходы от ФОТ Сметная прибыль от ФОТ Всего с НР и СП |  | 105% 50% | [5 empty] | 483 230 7316
7 | ТЕР01-02-027-12 Пр.Минстроя Краснояр.кр. от 12.11.10 №237-О | Планировка откосов и полотна насыпей механизированным способом, группа грунтов 2 | 1000 м2 спланированной площади | 3.5 | 1038.05 | 283.27 | 754.78 | 43.05 |  | 3633 | 991 | 2642 | 151 | 32.08 | 112.28
|  | Накладные расходы от ФОТ Сметная прибыль от ФОТ Всего с НР и СП |  | 88% 45% | [5 empty] | 1005 514 5152
8 | ТЕР01-01-032-02 Пр.Минстроя Краснояр.кр. от 12.11.10 №237-О | Разработка грунта с перемещением до 10 м бульдозерами мощностью 132 кВт (180 л.с.), группа грунтов 2 | 1000 м3 грунта | 0.48 | 943.4 |  | 943.4 | 61.06 |  | 453 |  | 453 | 29
|  | Накладные расходы от ФОТ Сметная прибыль от ФОТ Всего с НР и СП |  | 105% 50% | [5 empty] | 30 15 498
Итого по разделу 1 Земляные работы | [9 empty] | 200225 |  |  |  |  | 152.22
ИТОГИ ПО СМЕТЕ:
Итого прямые затраты по смете в ценах 2001г. | [9 empty] | 193076 | 1349 | 49349 | 3425 |  | 152.22
Накладные расходы | [9 empty] | 4819
Сметная прибыль | [9 empty] | 2330
ВСЕГО по смете | [9 empty] | 200225 |  |  |  |  | 152.22
Земляные работы, выполняемые механизированным способом:
Итого Поз. 1, 4-6, 8 | [9 empty] | 47199 | 358 | 46707 | 3274 |  | 39.94
Накладные расходы 105% ФОТ (от 3 632) | [9 empty] | 3814
Сметная прибыль 50% ФОТ (от 3 632) | [9 empty] | 1816
Итого c накладными и см. прибылью | [9 empty] | 52829 |  |  |  |  | 39.94
Материалы для строительных работ:
Итого Поз. 2 | [9 empty] | 24850
Перевозка грузов автотранспортом:
Итого Поз. 3 | [9 empty] | 117394
Земляные работы, выполняемые по другим видам работ (подготовительным, сопутствующим, укрепительным):
Итого Поз. 7 | [9 empty] | 3633 | 991 | 2642 | 151 |  | 112.28
Накладные расходы 88% ФОТ (от 1 142) | [9 empty] | 1005
Сметная прибыль 45% ФОТ (от 1 142) | [9 empty] | 514
Итого c накладными и см. прибылью | [9 empty] | 5152 |  |  |  |  | 112.28
Итого | [9 empty] | 200225 |  |  |  |  | 152.22
В том числе:
Материалы | [9 empty] | 24984
Машины и механизмы | [9 empty] | 49349
ФОТ | [9 empty] | 4774
Накладные расходы | [9 empty] | 4819
Сметная прибыль | [9 empty] | 2330
ВСЕГО по смете | [9 empty] | 200225 |  |  |  |  | 152.22
Материалы заказчика | [9 empty] | 24983
ПОТРЕБНОЕ КОЛИЧЕСТВО РЕСУРСОВ:
№ п.п | Код ресурса | Наименование | Ед. изм. | Кол-во
Ресурсы подрядчика
Трудозатраты
1 | 1-1-8 | Затраты труда рабочих (ср 1,8) | чел.час | 112.28
2 | 1-2-0 | Затраты труда рабочих (ср 2) | чел.час | 39.94
3 | 2 | Затраты труда машинистов | чел.час | 222.02
Машины и механизмы
4 | 010312 | Тракторы на гусеничном ходу при работе на других видах строительства 79 кВт (108 л.с.) | маш.-ч | 33.81
5 | 060248 | Экскаваторы одноковшовые дизельные на гусеничном ходу при работе на других видах строительства 0,65 м3 | маш.-ч | 91.29
6 | 070149 | Бульдозеры при работе на других видах строительства 79 кВт (108 л.с.) | маш.-ч | 77.88
7 | 070153 | Бульдозеры при работе на других видах строительства 132 кВт (180 л.с.) | маш.-ч | 13.3
8 | 120202 | Автогрейдеры среднего типа 99 кВт (135 л.с.) | маш.-ч | 5.74
9 | 120711 | Катки дорожные прицепные на пневмоколесном ходу 25 т | маш.-ч | 33.81
Ресурсы заказчика
Материалы
10 | 408-0015 | Щебень из природного камня для строительных работ марка 800, фракция 20-40 мм | м3 | 0.14
11 | Цена заказчика | Грунт из карьера №11 | м3 | 3500
Составил: ___________________________М.С. Никишина
(должность, подпись, расшифровка)
Проверил: ___________________________В.З. Вазгустова
(должность, подпись, расшифровка)