## ЛСР 17 граф с оборудованием
СОГЛАСОВАНО: | [11 empty] | УТВЕРЖДАЮ:
_________________ | [11 empty] | _________________
" _____ " ________________ 2014 г. | [11 empty] | "______ " _______________2014 г.
Площадка временного складирования материалов с автодорогой до плавучего причала и площадки ЦПС
(наименование стройки)
ЛОКАЛЬНЫЙ СМЕТНЫЙ РАСЧЕТ № 02-01-37
(локальная смета)
|  | на | 1.4 Площадка УПН 150х60, Площадка складирования
(наименование работ и затрат, наименование объекта)
Основание: 54/14-6-ПС-0-ГП
|  |  | Сметная стоимость строительных работ _______________________________________________________________________________________________ | [5 empty] | ___________________________4698,103 |  | тыс. руб.
|  |  | Средства на оплату труда _______________________________________________________________________________________________ | [5 empty] | ___________________________34,371 |  | тыс. руб.
|  |  | Сметная трудоемкость _______________________________________________________________________________________________ | [5 empty] | _______________________________________________________________________________________________1984,42 |  | чел.час
|  |  | Трудозатраты механизаторов _______________________________________________________________________________________________ | [5 empty] | _______________________________________________________________________________________________1045,52 |  | чел.час
Составлен(а) в текущих (прогнозных) ценах по состоянию на ______________
№ пп | Обосно- вание | Наименование | Ед. изм. | Кол. | Стоимость единицы, руб. |  |  |  | Общая стоимость, руб. |  |  |  |  | Т/з осн. раб.на ед. | Т/з осн. раб. Всего | Общая масса обору-дования, т
[5 empty] | Всего | В том числе |  |  | Обору- дование | Всего | В том числе
[6 empty] | Осн.З/п | Эк.Маш | З/пМех |  |  | Осн.З/п | Эк.Маш | З/пМех
1 | 2 | 3 | 4 | 5 | 6 | 7 | 8 | 9 | 10 | 11 | 12 | 13 | 14 | 15 | 16 | 17
Раздел 1. Устройство покрытия площадки
1 | ТЕР27-04-016-04 Пр.Минстроя Краснояр.кр. от 12.11.10 №237-О | Устройство прослойки из нетканого синтетического материала (НСМ) в земляном полотне сплошной | 1000 м2 поверхности | 9 (150*60) / 1000 | 1185.57 | 281.06 | 902.8 | 69.94 |  | 10670 | 2530 | 8125 | 629 | 30.75 | 276.75
|  | Накладные расходы от ФОТ Сметная прибыль от ФОТ Всего с НР и СП |  | 156% 95% | [5 empty] | 4928 3001 18599
2 | ТСЦ-101-4132 | Геосетка «Славрос СД-40» (размер ячейки 35х40 мм) | м2 | 9000 | 56.92 |  |  |  |  | 512280
3 | ТЕР27-04-013-02 Пр.Минстроя Краснояр.кр. от 12.11.10 №237-О | Устройство покрытий толщиной 15 см при укатке щебня с пределом прочности на сжатие свыше 68,6 до 98,1 МПа (свыше 700 до 1000 кгc/см2) верхнего слоя двухслойных | 1000 м2 покрытия | 9 9000 / 1000 | 9859.52 | 525.23 | 7662.39 | 631.34 |  | 88736 | 4727 | 68962 | 5682 | 54.94 | 494.46
|  | Накладные расходы от ФОТ Сметная прибыль от ФОТ Всего с НР и СП |  | 156% 95% | [5 empty] | 16238 9889 114863
4 | ТЕР27-04-013-03 Пр.Минстроя Краснояр.кр. от 12.11.10 №237-О | Устройство покрытий толщиной 15 см при укатке щебня с пределом прочности на сжатие свыше 68,6 до 98,1 МПа (свыше 700 до 1000 кгc/см2) нижнего слоя двухслойных | 1000 м2 покрытия | 9 9000 / 1000 | 6401.25 | 290.19 | 4996.46 | 425.76 |  | 57611 | 2612 | 44968 | 3832 | 32.03 | 288.27
|  | Накладные расходы от ФОТ Сметная прибыль от ФОТ Всего с НР и СП |  | 156% 95% | [5 empty] | 10053 6122 73786
5 * | Цена заказчика | Щебень | м3 | 3627 90+135+1701+1701 | 257.12 |  |  |  |  | 932574
6 | 310-3023-1 | Перевозка грузов автомобилями-самосвалами грузоподъемностью 10 т работающих вне карьера: расстояние перевозки 23 км; нормативное время пробега 1,614 час; класс груза 1 | 1 т | 6347,25 3627*1,75 | 49.84 |  |  |  |  | 316347
|  | НР 0% от ФОТ СП 0% от ФОТ Всего с НР и СП | [7 empty] | 316347
7 | ТЕР27-06-001-04 Пр.Минстроя Краснояр.кр. от 12.11.10 №237-О | Устройство дорожных покрытий из сборных прямоугольных железобетонных плит площадью свыше 10,5 м2 | 100 м3 сборных железобетонных плит | 6,72 1,68*400/100 | 21741.37 | 1453.48 | 16159.94 | 683.34 |  | 146102 | 9767 | 108595 | 4592 | 137.64 | 924.94
|  | Накладные расходы от ФОТ Сметная прибыль от ФОТ Всего с НР и СП |  | 156% 95% | [5 empty] | 22400 13641 182143
8 * | ТСЦ-403-5602 | Плиты дорожные ПДH, ПДО /бетон В25 (М350), объем 1,68 м3, расход ар-ры 112,52 кг/ (серия 3.503.1-91 вып.1) | шт. | 400 | 6368.78 |  |  |  |  | 2547512
Итого по разделу 1 Устройство покрытия площадки | [9 empty] | 4698103 |  |  |  |  | 1984.42
ИТОГИ ПО СМЕТЕ:
Итого прямые затраты по смете в ценах 2001г. | [9 empty] | 4611832 | 19636 | 230650 | 14735 |  | 1984.42
Накладные расходы | [9 empty] | 53619
Сметная прибыль | [9 empty] | 32652
ВСЕГО по смете | [9 empty] | 4698103 |  |  |  |  | 1984.42
Автомобильные дороги:
Итого Поз. 1-4, 7-8 | [9 empty] | 3362911 | 19636 | 230650 | 14735 |  | 1984.42
Накладные расходы 156% ФОТ (от 34 371) | [9 empty] | 53619
Сметная прибыль 95% ФОТ (от 34 371) | [9 empty] | 32652
Итого c накладными и см. прибылью | [9 empty] | 3449182 |  |  |  |  | 1984.42
Материалы для строительных работ:
Итого Поз. 5 | [9 empty] | 932574
Перевозка грузов автотранспортом:
Итого Поз. 6 | [9 empty] | 316347
Итого | [9 empty] | 4698103 |  |  |  |  | 1984.42
В том числе:
Материалы | [9 empty] | 4045199
Машины и механизмы | [9 empty] | 230650
ФОТ | [9 empty] | 34371
Накладные расходы | [9 empty] | 53619
Сметная прибыль | [9 empty] | 32652
ВСЕГО по смете | [9 empty] | 4698103 |  |  |  |  | 1984.42
Материалы заказчика | [9 empty] | 3480086
ПОТРЕБНОЕ КОЛИЧЕСТВО РЕСУРСОВ:
№ п.п | Код ресурса | Наименование | Ед. изм. | Кол-во
Ресурсы подрядчика
Трудозатраты
1 | 1-2-1 | Затраты труда рабочих (ср 2,1) | чел.час | 288.27
2 | 1-2-2 | Затраты труда рабочих (ср 2,2) | чел.час | 276.75
3 | 1-2-7 | Затраты труда рабочих (ср 2,7) | чел.час | 494.46
4 | 1-3-6 | Затраты труда рабочих (ср 3,6) | чел.час | 924.94
5 | 2 | Затраты труда машинистов | чел.час | 1045.52
Машины и механизмы
6 | 021243 | Краны на гусеничном ходу при работе на других видах строительства до 16 т | маш.-ч | 188.29
7 | 030101 | Автопогрузчики 5 т | маш.-ч | 108.36
8 | 040202 | Агрегаты сварочные передвижные с номинальным сварочным током 250-400 А с дизельным двигателем | маш.-ч | 97.51
9 | 070149 | Бульдозеры при работе на других видах строительства 79 кВт (108 л.с.) | маш.-ч | 48.24
10 | 120202 | Автогрейдеры среднего типа 99 кВт (135 л.с.) | маш.-ч | 20.07
11 | 120600 | Заливщик швов на базе автомобиля | маш.-ч | 140.65
12 | 120906 | Катки дорожные самоходные гладкие 8 т | маш.-ч | 146.16
13 | 120907 | Катки дорожные самоходные гладкие 13 т | маш.-ч | 297.54
14 | 120910 | Катки на пневмоколесном ходу 16 т | маш.-ч | 14.76
15 | 121011 | Котлы битумные передвижные 400 л | маш.-ч | 11.29
16 | 121601 | Машины поливомоечные 6000 л | маш.-ч | 70.2
17 | 121803 | Распределители каменной мелочи | маш.-ч | 11.25
18 | 400001 | Автомобили бортовые, грузоподъемность до 5 т | маш.-ч | 97.38
Материалы
19 | 101-0782 | Поковки из квадратных заготовок, масса 1,8 кг | т | 0.0012
20 | 101-1513 | Электроды диаметром 4 мм Э42 | т | 0.0914
21 | 101-1763 | Мастика битумно-полимерная | т | 3.024
22 | 204-0100 | Горячекатаная арматурная сталь класса А-I, А-II, А-III | т | 0.4704
23 | 401-0010 | Бетон тяжелый, класс В27,5 (М350) | м3 | 2.822
24 | 402-0078 | Раствор готовый отделочный тяжелый, цементный 1:3 | м3 | 4.838
25 | 411-0001 | Вода | м3 | 450
26 | ТСЦ-101-4132 | Геосетка «Славрос СД-40» (размер ячейки 35х40 мм) | м2 | 9000
Ресурсы заказчика
Материалы
27 | ТСЦ-403-5602 | Плиты дорожные ПДH, ПДО /бетон В25 (М350), объем 1,68 м3, расход ар-ры 112,52 кг/ (серия 3.503.1-91 вып.1) | шт. | 400
28 | Цена заказчика | Щебень | м3 | 3627
Удаленные и замененные ресурсы
Материалы
29 | 408-0013 | Щебень из природного камня для строительных работ марка 800, фракция 5(3)-10 мм | м3 | 90
30 | 408-0014 | Щебень из природного камня для строительных работ марка 800, фракция 10-20 мм | м3 | 135
31 | 408-0016 | Щебень из природного камня для строительных работ марка 800, фракция 40-70 мм | м3 | 3402
Неучтенные ресурсы
Материалы
32 | 101-0792 | Полотно иглопробивное для дорожного строительства «Дорнит-2» | 10 м2
33 | 403-9138 | Плиты сборные железобетонные | м3 | 672
Составил: ___________________________М.С. Никишина
(должность, подпись, расшифровка)
Проверил: ___________________________В.З. Вазгустова
(должность, подпись, расшифровка)