## ЛСР 17 граф с оборудованием
СОГЛАСОВАНО: | [11 empty] | УТВЕРЖДАЮ:
_________________ | [11 empty] | _________________
" _____ " ________________ 2014 г. | [11 empty] | "______ " _______________2014 г.
"Обустройство Куюмбинского месторождения. Временный энергоцентр"
(наименование стройки)
ЛОКАЛЬНЫЙ СМЕТНЫЙ РАСЧЕТ № 23П2015-02-38000-ИП.ГП-СМ-02-01-01
(локальная смета)
|  | на | 1.5 Отсыпка площадки факела, Инженерная подготовка
(наименование работ и затрат, наименование объекта)
Основание: 23П2015-02-38000-ИП-ГП
|  |  | Сметная стоимость строительных работ _______________________________________________________________________________________________ | [5 empty] | ___________________________144,548 |  | тыс. руб.
|  |  | Средства на оплату труда _______________________________________________________________________________________________ | [5 empty] | ___________________________3,739 |  | тыс. руб.
|  |  | Сметная трудоемкость _______________________________________________________________________________________________ | [5 empty] | _______________________________________________________________________________________________140,81 |  | чел.час
|  |  | Трудозатраты механизаторов _______________________________________________________________________________________________ | [5 empty] | _______________________________________________________________________________________________161,68 |  | чел.час
Составлен(а) в текущих (прогнозных) ценах по состоянию на ______________
№ пп | Обосно- вание | Наименование | Ед. изм. | Кол. | Стоимость единицы, руб. |  |  |  | Общая стоимость, руб. |  |  |  |  | Т/з осн. раб.на ед. | Т/з осн. раб. Всего | Общая масса обору-дования, т
[5 empty] | Всего | В том числе |  |  | Обору- дование | Всего | В том числе
[6 empty] | Осн.З/п | Эк.Маш | З/пМех |  |  | Осн.З/п | Эк.Маш | З/пМех
1 | 2 | 3 | 4 | 5 | 6 | 7 | 8 | 9 | 10 | 11 | 12 | 13 | 14 | 15 | 16 | 17
Раздел 1. Земляные работы
1 | ТЕР01-01-013-08 Пр.Минстроя Краснояр.кр. от 12.11.10 №237-О | Разработка грунта с погрузкой на автомобили-самосвалы экскаваторами с ковшом вместимостью 0,65 (0,5-1) м3, группа грунтов 2 | 1000 м3 грунта | 2.5 | 8023.59 | 102.35 | 7883.12 | 499.66 |  | 20059 | 256 | 19708 | 1249 | 11.41 | 28.53
|  | Накладные расходы от ФОТ Сметная прибыль от ФОТ Всего с НР и СП |  | 105% 50% | [5 empty] | 1580 753 22392
2 * | Цена заказчика | Грунт из карьера №11 Формулы цены единицы: МАТ=29,25/4,12 | м3 | 2500 | 7,1 29,25/4,12 |  |  |  |  | 17750
3 | 310-4013 | Перевозка грузов автомобилями-самосвалами из карьеров: расстояние перевозки Св. 4,5 до 5,0 км; нормативное время пробега 0,639 час | 1 т | 4250 | 19.73 |  |  |  |  | 83853
|  | НР 0% от ФОТ СП 0% от ФОТ Всего с НР и СП | [7 empty] | 83853
4 | ТЕР01-01-032-02 Пр.Минстроя Краснояр.кр. от 12.11.10 №237-О | Разработка грунта с перемещением до 10 м бульдозерами мощностью 132 кВт (180 л.с.), группа грунтов 2 (3.76При перемещении бульдозерами ранее разработанных разрыхленных грунтов, за исключением взорванной скальной породы, сыпучих барханных и дюнных песков ЭМ=0,85 к расх.; ЗПМ=0,85; ТЗМ=0,85) | 1000 м3 грунта | 2.5 | 801.89 |  | 801.89 | 51.9 |  | 2005 |  | 2005 | 130
|  | Накладные расходы от ФОТ Сметная прибыль от ФОТ Всего с НР и СП |  | 105% 50% | [5 empty] | 137 65 2207
5 | ТЕР01-02-001-02 Пр.Минстроя Краснояр.кр. от 12.11.10 №237-О | Уплотнение грунта прицепными катками на пневмоколесном ходу 25 т на первый проход по одному следу при толщине слоя 30 см, 7 проходов | 1000 м3 уплотненного грунта | 2.5 | 2643.75 |  | 2643.75 | 244.09 |  | 6609 |  | 6609 | 610
|  | Накладные расходы от ФОТ Сметная прибыль от ФОТ Всего с НР и СП |  | 105% 50% | [5 empty] | 641 305 7555
6 | ТЕР01-02-001-08 Пр.Минстроя Краснояр.кр. от 12.11.10 №237-О | На каждый последующий проход по одному следу добавлять к расценке 01-02-001-02 (ПЗ=6 (ОЗП=6; ЭМ=6 к расх.; ЗПМ=6; МАТ=6 к расх.; ТЗ=6; ТЗМ=6)) | 1000 м3 уплотненного грунта | 2.5 | 1886.7 |  | 1886.7 | 131.34 |  | 4717 |  | 4717 | 328
|  | Накладные расходы от ФОТ Сметная прибыль от ФОТ Всего с НР и СП |  | 105% 50% | [5 empty] | 344 164 5225
7 | ТЕР01-02-027-12 Пр.Минстроя Краснояр.кр. от 12.11.10 №237-О | Планировка откосов и полотна насыпей механизированным способом, группа грунтов 2 | 1000 м2 спланированной площади | 3.5 | 1038.05 | 283.27 | 754.78 | 43.05 |  | 3633 | 991 | 2642 | 151 | 32.08 | 112.28
|  | Накладные расходы от ФОТ Сметная прибыль от ФОТ Всего с НР и СП |  | 88% 45% | [5 empty] | 1005 514 5152
8 | ТЕР01-01-032-02 Пр.Минстроя Краснояр.кр. от 12.11.10 №237-О | Разработка грунта с перемещением до 10 м бульдозерами мощностью 132 кВт (180 л.с.), группа грунтов 2 | 1000 м3 грунта | 0.4 | 943.4 |  | 943.4 | 61.06 |  | 377 |  | 377 | 24
|  | Накладные расходы от ФОТ Сметная прибыль от ФОТ Всего с НР и СП |  | 105% 50% | [5 empty] | 25 12 414
Итого по разделу 1 Земляные работы | [9 empty] | 144548 |  |  |  |  | 140.81
ИТОГИ ПО СМЕТЕ:
Итого прямые затраты по смете в ценах 2001г. | [9 empty] | 139003 | 1247 | 36058 | 2492 |  | 140.81
Накладные расходы | [9 empty] | 3732
Сметная прибыль | [9 empty] | 1813
ВСЕГО по смете | [9 empty] | 144548 |  |  |  |  | 140.81
Земляные работы, выполняемые механизированным способом:
Итого Поз. 1, 4-6, 8 | [9 empty] | 33767 | 256 | 33416 | 2341 |  | 28.53
Накладные расходы 105% ФОТ (от 2 597) | [9 empty] | 2727
Сметная прибыль 50% ФОТ (от 2 597) | [9 empty] | 1299
Итого c накладными и см. прибылью | [9 empty] | 37793 |  |  |  |  | 28.53
Материалы для строительных работ:
Итого Поз. 2 | [9 empty] | 17750
Перевозка грузов автотранспортом:
Итого Поз. 3 | [9 empty] | 83853
Земляные работы, выполняемые по другим видам работ (подготовительным, сопутствующим, укрепительным):
Итого Поз. 7 | [9 empty] | 3633 | 991 | 2642 | 151 |  | 112.28
Накладные расходы 88% ФОТ (от 1 142) | [9 empty] | 1005
Сметная прибыль 45% ФОТ (от 1 142) | [9 empty] | 514
Итого c накладными и см. прибылью | [9 empty] | 5152 |  |  |  |  | 112.28
Итого | [9 empty] | 144548 |  |  |  |  | 140.81
В том числе:
Материалы | [9 empty] | 17845
Машины и механизмы | [9 empty] | 36058
ФОТ | [9 empty] | 3739
Накладные расходы | [9 empty] | 3732
Сметная прибыль | [9 empty] | 1813
ВСЕГО по смете | [9 empty] | 144548 |  |  |  |  | 140.81
Материалы заказчика | [9 empty] | 17845
ПОТРЕБНОЕ КОЛИЧЕСТВО РЕСУРСОВ:
№ п.п | Код ресурса | Наименование | Ед. изм. | Кол-во
Ресурсы подрядчика
Трудозатраты
1 | 1-1-8 | Затраты труда рабочих (ср 1,8) | чел.час | 112.28
2 | 1-2-0 | Затраты труда рабочих (ср 2) | чел.час | 28.53
3 | 2 | Затраты труда машинистов | чел.час | 161.68
Машины и механизмы
4 | 010312 | Тракторы на гусеничном ходу при работе на других видах строительства 79 кВт (108 л.с.) | маш.-ч | 24.15
5 | 060248 | Экскаваторы одноковшовые дизельные на гусеничном ходу при работе на других видах строительства 0,65 м3 | маш.-ч | 66.04
6 | 070149 | Бульдозеры при работе на других видах строительства 79 кВт (108 л.с.) | маш.-ч | 56.03
7 | 070153 | Бульдозеры при работе на других видах строительства 132 кВт (180 л.с.) | маш.-ч | 9.72
8 | 120202 | Автогрейдеры среднего типа 99 кВт (135 л.с.) | маш.-ч | 5.74
9 | 120711 | Катки дорожные прицепные на пневмоколесном ходу 25 т | маш.-ч | 24.15
Ресурсы заказчика
Материалы
10 | 408-0015 | Щебень из природного камня для строительных работ марка 800, фракция 20-40 мм | м3 | 0.1
11 | Цена заказчика | Грунт из карьера №11 | м3 | 2500
Составил: ___________________________М.С. Никишина
(должность, подпись, расшифровка)
Проверил: ___________________________В.З. Вазгустова
(должность, подпись, расшифровка)