## ЛСР 17 граф с оборудованием
СОГЛАСОВАНО: | [11 empty] | УТВЕРЖДАЮ:
_________________ | [11 empty] | _________________
" _____ " ________________ 2014 г. | [11 empty] | "______ " _______________2014 г.
(наименование стройки)
ЛОКАЛЬНЫЙ СМЕТНЫЙ РАСЧЕТ №
(локальная смета)
|  | на | 1.6 Трубопровод рез.парк-МУПН
(наименование работ и затрат, наименование объекта)
Основание:
|  |  | Сметная стоимость _______________________________________________________________________________________________ | [5 empty] | ___________________________581,258 |  | тыс. руб.
|  |  | строительных работ _______________________________________________________________________________________________ | [5 empty] | _______________________________________________________________________________________________373,809 |  | тыс. руб.
|  |  | монтажных работ _______________________________________________________________________________________________ | [5 empty] | _______________________________________________________________________________________________58,540 |  | тыс. руб.
|  |  | оборудования _______________________________________________________________________________________________ | [5 empty] | _______________________________________________________________________________________________148,909 |  | тыс. руб.
|  |  | Средства на оплату труда _______________________________________________________________________________________________ | [5 empty] | ___________________________12,747 |  | тыс. руб.
|  |  | Сметная трудоемкость _______________________________________________________________________________________________ | [5 empty] | _______________________________________________________________________________________________800,16 |  | чел.час
|  |  | Трудозатраты механизаторов _______________________________________________________________________________________________ | [5 empty] | _______________________________________________________________________________________________170,01 |  | чел.час
Составлен(а) в текущих (прогнозных) ценах по состоянию на ______________
№ пп | Обосно- вание | Наименование | Ед. изм. | Кол. | Стоимость единицы, руб. |  |  |  | Общая стоимость, руб. |  |  |  |  | Т/з осн. раб.на ед. | Т/з осн. раб. Всего | Общая масса обору-дования, т
[5 empty] | Всего | В том числе |  |  | Обору- дование | Всего | В том числе
[6 empty] | Осн.З/п | Эк.Маш | З/пМех |  |  | Осн.З/п | Эк.Маш | З/пМех
1 | 2 | 3 | 4 | 5 | 6 | 7 | 8 | 9 | 10 | 11 | 12 | 13 | 14 | 15 | 16 | 17
Раздел 1. Стоимость материалов
1 * | ТСЦ-103-0471 | Трубы стальные бесшовные, горячедеформированные со снятой фаской из стали марок 15, 20, 25, наружным диаметром 219 мм, толщина стенки 8 мм | м | 180 60 * 3 | 419.03 |  |  |  |  | 75425
2 * | ТСЦ-507-2035 | Отводы 90 град. с радиусом кривизны R=1,5 Ду на Ру до 16 МПа (160 кгс/см2), диаметром условного прохода 200 мм, наружным диаметром 219 мм, толщиной стенки 8 мм | шт. | 18 6 * 3 | 397.78 |  |  |  |  | 7160
3 * | ТСЦ-507-2227 | Тройники переходные на Ру до 16 МПа (160 кгс/см2) диаметром условного прохода 200х150 мм, наружным диаметром и толщиной стенки 219х10-159х8 мм | шт. | 6 2 * 3 | 527.76 |  |  |  |  | 3167
4 * | ТСЦ-507-2317 | Переходы концентрические на Ру до 16 МПа (160 кгс/см2) диаметром условного прохода 150х50 мм, наружным диаметром и толщиной стенки 159х8-57х4 мм | шт. | 6 2 * 3 | 78.45 |  |  |  |  | 471
Итого по разделу 1 Стоимость материалов | [9 empty] | 86223
Раздел 2. Монтаж арматуры
5 | ТЕРм12-12-003-08 Пр.Минстроя Краснояр.кр. от 12.11.10 №237-О | Арматура фланцевая с электрическим приводом на условное давление до 4 МПа, диаметр условного прохода 150 мм | 1 шт. | 1 | 455.05 | 89.33 | 340.88 | 25.86 |  | 455 | 89 | 341 | 26 | 8.07 | 8.07
|  | Накладные расходы от ФОТ Сметная прибыль от ФОТ Всего с НР и СП |  | 88% 60% | [5 empty] | 101 69 625
6 О | прайс | Задвижки с электроприводом для воды, пара, газа, нефтепродуктов давлением 4 МПа (40 кгс/см2), диаметром мм Формулы цены единицы: ПЗ=496363,64*150/500 | шт. | 1 | 148909,09 496363,64*150/500 |  |  |  | 148909 | 148909
7 | ТЕРм12-12-001-10 Пр.Минстроя Краснояр.кр. от 12.11.10 №237-О | Арматура фланцевая с ручным приводом или без привода водопроводная на условное давление до 4 МПа, диаметр условного прохода 100 мм | 1 шт. | 2 | 188.13 | 49.48 | 122.3 | 9.51 |  | 376 | 99 | 245 | 19 | 4.47 | 8.94
|  | Накладные расходы от ФОТ Сметная прибыль от ФОТ Всего с НР и СП |  | 88% 60% | [5 empty] | 104 71 551
8 * | прайс | Задвижки клиновые с выдвижным шпинделем фланцевые для воды, пара, газа, нефтепродуктов давлением 4 МПа (40 кгс/см2) диаметром 100 мм | шт. | 2 | 10145.63 |  |  |  |  | 20291
Итого по разделу 2 Монтаж арматуры | [9 empty] | 170376 |  |  |  |  | 17.01
Раздел 3. Монтажные работы
9 | ТЕРм12-02-004-13 Пр.Минстроя Краснояр.кр. от 12.11.10 №237-О | Трубопроводы из стальных труб с фланцами и сварными стыками на условное давление не более 2,5 МПа из труб и готовых деталей на эстакадах, кронштейнах и других специальных конструкциях. Диаметр трубопровода наружный, мм: 219, 219х8мм (Коэффициент к заработной плате основных рабочих ОЗП=1,15; Коэффициент к норме расхода строительных машин и механизмов ЭМ-ЗПМ=1,15; ЗПМ=1,15) | 100 м трубопровода | 1,719 0,573 * 3 | 10358.91 | 1680.43 | 7738.17 | 429.9 |  | 17807 | 2889 | 13302 | 739 | 132 | 226.91 | 5587
|  | Накладные расходы от ФОТ Сметная прибыль от ФОТ Всего с НР и СП |  | 88% 60% | [5 empty] | 3193 2177 23177
10 | ТЕРм39-01-001-04 Пр.Минстроя Краснояр.кр. от 12.11.10 №237-О | Очистка трубопроводов, диаметр, мм, до: 273, 219х8мм | 1 стык | 75 25 * 3 | 4.52 | 4.43 |  |  |  | 339 | 332 |  |  | 0.4 | 30
|  | Накладные расходы от ФОТ Сметная прибыль от ФОТ Всего с НР и СП |  | 88% 60% | [5 empty] | 292 199 830
11 | ТЕРм39-02-001-04 Пр.Минстроя Краснояр.кр. от 12.11.10 №237-О | Визуальный и измерительный контроль сварных соединений трубопроводов, диаметр, мм, до: 219, 219х8мм | 1 стык | 75 25 * 3 | 2.08 | 2.04 |  |  |  | 156 | 153 |  |  | 0.16 | 12
|  | Накладные расходы от ФОТ Сметная прибыль от ФОТ Всего с НР и СП |  | 88% 60% | [5 empty] | 135 92 383
12 | ТЕРм39-01-003-28 Пр.Минстроя Краснояр.кр. от 12.11.10 №237-О | Зачистка поверхности до шероховатости не грубее Rz 80 мкм без снятия выпуклости сварного шва. Трубопровод, диаметр, мм: 219-245, толщина стенки, мм, до: 10, 219х8мм | 1 стык | 75 25 * 3 | 16.79 | 8.19 | 8.44 |  |  | 1259 | 614 | 633 |  | 0.74 | 55.5
|  | Накладные расходы от ФОТ Сметная прибыль от ФОТ Всего с НР и СП |  | 88% 60% | [5 empty] | 540 368 2167
13 | ТЕРм39-02-006-11 Пр.Минстроя Краснояр.кр. от 12.11.10 №237-О | Ультразвуковая дефектоскопия. Трубопровод, диаметр, мм: 194, толщина стенки, мм, до: 14, 219х8мм | 1 стык | 15 5 * 3 | 25.1 | 13.65 | 5.91 |  |  | 377 | 205 | 89 |  | 1.1 | 16.5
|  | Накладные расходы от ФОТ Сметная прибыль от ФОТ Всего с НР и СП |  | 88% 60% | [5 empty] | 180 123 680
14 | ТЕРм39-06-001-08 Пр.Минстроя Краснояр.кр. от 12.11.10 №237-О | Контроль подготовки деталей трубопроводов под сварку на сборочной площадке. Трубопровод, диаметр, мм: 219, 219х8мм | 1 стык | 75 25 * 3 | 8.07 | 7.91 |  |  |  | 605 | 593 |  |  | 0.62 | 46.5
|  | Накладные расходы от ФОТ Сметная прибыль от ФОТ Всего с НР и СП |  | 88% 60% | [5 empty] | 522 356 1483
15 | ТЕРм39-06-002-08 Пр.Минстроя Краснояр.кр. от 12.11.10 №237-О | Контроль сборки деталей трубопроводов под сварку на месте монтажа. Трубопровод, диаметр, мм: 219, 219х8мм (Районный коэффициент к заработной плате машинистов ЗПМ=2,1; Районный коэффициент к заработной плате основных рабочих ОЗП=2,1) | 1 стык | 75 25 * 3 | 20.82 | 20.62 |  |  |  | 1562 | 1547 |  |  | 0.77 | 57.75
|  | Накладные расходы от ФОТ Сметная прибыль от ФОТ Всего с НР и СП |  | 88% 60% | [5 empty] | 1361 928 3851
16 | ТЕРм39-06-003-11 Пр.Минстроя Краснояр.кр. от 12.11.10 №237-О | Контроль процессов процессов сварки и наплавки. Трубопровод, диаметр, мм: 219, 219х8мм (Районный коэффициент к заработной плате машинистов ЗПМ=2,1; Районный коэффициент к заработной плате основных рабочих ОЗП=2,1) | 1 стык | 75 25 * 3 | 24.34 | 24.11 |  |  |  | 1826 | 1808 |  |  | 0.9 | 67.5
|  | Накладные расходы от ФОТ Сметная прибыль от ФОТ Всего с НР и СП |  | 88% 60% | [5 empty] | 1591 1085 4502
Итого по разделу 3 Монтажные работы | [9 empty] | 37073 |  |  |  |  | 512.66
Раздел 4. Строительные работы
17 | ТЕР26-01-009-01 Пр.Минстроя Краснояр.кр. от 12.11.10 №237-О | Изоляция трубопроводов: матами минераловатными марок 75, 100, плитами минераловатными на синтетическом связующем марок 75 | 1 м3 изоляции | 0,318 0,106 * 3 | 1954.03 | 211.69 | 112.37 |  |  | 621 | 67 | 36 |  | 18.85 | 5.99
|  | Накладные расходы от ФОТ Сметная прибыль от ФОТ Всего с НР и СП |  | 110% 70% | [5 empty] | 74 47 742
18 | ТЕР26-01-049-01 Пр.Минстроя Краснояр.кр. от 12.11.10 №237-О | Покрытие поверхности изоляции трубопроводов: листами алюминиевых сплавов | 100 м2 поверхности покрытия изоляции | 0,0636 0,0212 * 3 | 15605.5 | 1667.88 | 1020.57 |  |  | 993 | 106 | 65 |  | 148.52 | 9.45
|  | Накладные расходы от ФОТ Сметная прибыль от ФОТ Всего с НР и СП |  | 110% 70% | [5 empty] | 117 74 1184
19 | ТЕР13-03-002-04 Пр.Минстроя Краснояр.кр. от 12.11.10 №237-О | Огрунтовка металлических поверхностей за один раз: грунтовкой ГФ-021. Выполнение работ в оборудовании (конструкции) диаметр (ширина) которых менее 1м, применен коэффициент к нормам затрат труда рабочих-строителей-1,2 (Коэффициент к заработной плате основных рабочих ОЗП=1,2) | 100 м2 окрашиваемой поверхности | 0,001272 0,000424 * 3 | 305.07 | 78.06 | 14.88 | 0.11 | [5 empty] | 5.31 | 0.01
|  | НР 99% от ФОТ СП 70% от ФОТ Всего с НР и СП |  | 99% 70% | [5 empty] | 0
20 | ТЕР13-03-004-26 Пр.Минстроя Краснояр.кр. от 12.11.10 №237-О | Окраска металлических огрунтованных поверхностей: эмалью ПФ-115, в 2 слоя (Коэффициент к заработной плате основных рабочих ОЗП=1,2) | 100 м2 окрашиваемой поверхности | 0,002544 0,000848 * 3 | 594.73 | 47.99 | 10 | 0.11 |  | 2 |  |  |  | 3.83 | 0.01
|  | НР 99% от ФОТ СП 70% от ФОТ Всего с НР и СП |  | 99% 70% | [5 empty] | 2
21 | ТЕР01-01-003-10 Пр.Минстроя Краснояр.кр. от 12.11.10 №237-О | Разработка грунта в отвал экскаваторами "драглайн" или "обратная лопата" с ковшом вместимостью 0,65 м3, группа грунтов: 4 | 1000 м3 грунта | 0,288492 0,096164 * 3 | 9962.78 | 154.55 | 9808.23 | 559.33 |  | 2874 | 45 | 2830 | 161 | 17.23 | 4.97
|  | Накладные расходы от ФОТ Сметная прибыль от ФОТ Всего с НР и СП |  | 105% 50% | [5 empty] | 216 103 3193
22 | ТЕР01-02-057-04 Пр.Минстроя Краснояр.кр. от 12.11.10 №237-О | Разработка грунта вручную в траншеях глубиной до 2 м без креплений с откосами, группа грунтов: 4. Доработка вручную, зачистка дна и стенок с выкидкой грунта в котлованах и траншеях, разработанных механизированным способом, применен коэффициент к нормам затрат труда - 1,2 (Коэффициент к заработной плате основных рабочих ОЗП=1,2) | 100 м3 грунта | 0,089223 0,029741 * 3 | 4190.83 | 4190.83 |  |  |  | 374 | 374 |  |  | 356 | 31.76
|  | Накладные расходы от ФОТ Сметная прибыль от ФОТ Всего с НР и СП |  | 88% 45% | [5 empty] | 329 168 871
23 | ТЕР01-01-031-04 Пр.Минстроя Краснояр.кр. от 12.11.10 №237-О | Разработка грунта с перемещением до 10 м бульдозерами мощностью: 96 кВт , 4 группа грунтов, на время производства работ | 1000 м3 грунта | 0,297414 0,099138 * 3 | 6203.46 |  | 6203.46 | 512.91 |  | 1845 |  | 1845 | 153
|  | Накладные расходы от ФОТ Сметная прибыль от ФОТ Всего с НР и СП |  | 105% 50% | [5 empty] | 161 77 2083
24 | ТЕР01-01-031-12 Пр.Минстроя Краснояр.кр. от 12.11.10 №237-О | При перемещении грунта на каждые последующие 10 м добавлять: к расценке 01-01-031-4. Ранее разрыхленные грунты, за исключением взорванной скальной породы, сыпучих барханных и дюнных песков, применен коэффициент к нормам эксплуатации машин-0,85 (Коэффициент к норме расхода строительных машин и механизмов ЭМ-ЗПМ=0,85; ЗПМ=0,85) | 1000 м3 грунта | 0,594825 0,198275 * 3 | 2421.25 |  | 2421.25 | 200.19 |  | 1440 |  | 1440 | 119
|  | Накладные расходы от ФОТ Сметная прибыль от ФОТ Всего с НР и СП |  | 105% 50% | [5 empty] | 125 60 1625
25 | ТЕР01-01-031-04 Пр.Минстроя Краснояр.кр. от 12.11.10 №237-О | Разработка грунта с перемещением до 10 м бульдозерами мощностью: 96 кВт , 4 группа грунтов, для обратной засыпки | 1000 м3 грунта | 0,291417 0,097139 * 3 | 6203.46 |  | 6203.46 | 512.91 |  | 1808 |  | 1808 | 149
|  | Накладные расходы от ФОТ Сметная прибыль от ФОТ Всего с НР и СП |  | 105% 50% | [5 empty] | 156 75 2039
26 | ТЕР01-01-031-12 Пр.Минстроя Краснояр.кр. от 12.11.10 №237-О | При перемещении грунта на каждые последующие 10 м добавлять: к расценке 01-01-031-4. Ранее разрыхленные грунты, за исключением взорванной скальной породы, сыпучих барханных и дюнных песков, применен коэффициент к нормам эксплуатации машин-0,85 (Коэффициент к норме расхода строительных машин и механизмов ЭМ-ЗПМ=0,85; ЗПМ=0,85) | 1000 м3 грунта | 0,582831 0,194277 * 3 | 2421.25 |  | 2421.25 | 200.19 |  | 1411 |  | 1411 | 117
|  | Накладные расходы от ФОТ Сметная прибыль от ФОТ Всего с НР и СП |  | 105% 50% | [5 empty] | 123 59 1593
27 | ТЕР01-01-034-03 Пр.Минстроя Краснояр.кр. от 12.11.10 №237-О | Засыпка траншей и котлованов с перемещением грунта до 5 м бульдозерами мощностью: 96 кВт , 3 группа грунтов | 1000 м3 грунта | 0,282672 0,094224 * 3 | 1415.63 |  | 1415.63 | 117.05 |  | 400 |  | 400 | 33
|  | Накладные расходы от ФОТ Сметная прибыль от ФОТ Всего с НР и СП |  | 105% 50% | [5 empty] | 35 17 452
28 | ТЕР01-02-005-02 Пр.Минстроя Краснояр.кр. от 12.11.10 №237-О | Уплотнение грунта пневматическими трамбовками, группа грунтов: 3, 4 | 100 м3 уплотненного грунта | 2,826732 0,942244 * 3 | 706.03 | 146.76 | 559.27 | 40.18 |  | 1996 | 415 | 1581 | 114 | 14.96 | 42.29
|  | Накладные расходы от ФОТ Сметная прибыль от ФОТ Всего с НР и СП |  | 105% 50% | [5 empty] | 555 265 2816
29 | ТЕР01-02-061-04 Пр.Минстроя Краснояр.кр. от 12.11.10 №237-О | Засыпка вручную траншей, пазух котлованов и ям, группа грунтов: 4 | 100 м3 грунта | 0,087426 0,029142 * 3 | 1190.94 | 1190.94 |  |  |  | 104 | 104 |  |  | 138 | 12.06
|  | Накладные расходы от ФОТ Сметная прибыль от ФОТ Всего с НР и СП |  | 88% 45% | [5 empty] | 92 47 243
30 | ТЕР22-02-009-05 Пр.Минстроя Краснояр.кр. от 12.11.10 №237-О | Нанесение усиленной антикоррозионной изоляции полимерными липкими лентами стальных трубопроводов диаметром: 150 мм | 1 км трубопровода | 0,0006 0,0002 * 3 | 61757.32 | 610.66 | 21875.26 | 1488.86 |  | 37 |  | 13 | 1 | 52.78 | 0.03
|  | Накладные расходы от ФОТ Сметная прибыль от ФОТ Всего с НР и СП |  | 143% 89% | [5 empty] | 1 1 39
31 | ТСЦ-509-0068 | Обертка защитная на полиэтиленовой основе «Полилен-0» | м2 | 0,372 0,124 * 3 | 65.58 |  |  |  |  | 24
32 | ТЕР22-02-008-08 Пр.Минстроя Краснояр.кр. от 12.11.10 №237-О | Нанесение нормальной антикоррозионной изоляции полимерными липкими лентами стальных трубопроводов диаметром: 300 мм, дополнительная гидроизоляция изоляционной лентой "Полилен" трубопровода диам 219мм | 1 км трубопровода | 0,0015 0,0005 * 3 | 84117.64 | 691.32 | 42199.91 | 2855.84 |  | 126 | 1 | 63 | 4 | 61.56 | 0.09
|  | Накладные расходы от ФОТ Сметная прибыль от ФОТ Всего с НР и СП |  | 143% 89% | [5 empty] | 7 4 137
33 | ТСЦ-113-9051 | Материалы гидроизоляционные рулонные | м2 | 1,95 0,65 * 3
34 | ТЕР22-01-011-10 Пр.Минстроя Краснояр.кр. от 12.11.10 №237-О | Укладка стальных водопроводных труб с гидравлическим испытанием диаметром: 400 мм | 1 км трубопровода | 0,024 0,008 * 3 | 742288.08 | 8872.95 | 35423.39 | 3227.26 |  | 17815 | 213 | 850 | 77 | 745 | 17.88
|  | Накладные расходы от ФОТ Сметная прибыль от ФОТ Всего с НР и СП |  | 143% 89% | [5 empty] | 415 258 18488
35 | ТЕР22-05-003-03 Пр.Минстроя Краснояр.кр. от 12.11.10 №237-О | Протаскивание в футляр стальных труб диаметром: 200 мм, 219мм | 100 м трубы, уложенной в футляр | 0,24 0,08 * 3 | 3595.91 | 994.09 | 68.71 |  |  | 863 | 239 | 16 |  | 89.8 | 21.55
|  | Накладные расходы от ФОТ Сметная прибыль от ФОТ Всего с НР и СП |  | 143% 89% | [5 empty] | 342 213 1418
36 | Е25-347 | ФУТЕРОВКА ТРУБОПРОВОДОВ ДЕРЕВЯННЫМИ РЕЙКАМИ ОТ МЕХАНИ4ЕСКИХ ПОВРЕЖДЕНИЙ В РАВНИННЫХ УСЛОВИЯХ МЕСТНОСТИ ПРИ ПРОТАСКИВАНИИ 4ЕРЕЗ ВОДНЫЕ ПРЕГРАДЫ И БОЛОТА | М2 | 17,76 5,92 * 3 | 57.79 | 3.1 | 4.31 | 0.18 |  | 1026 | 55 | 77 | 3 | 0.28 | 4.97
|  | Накладные расходы от ФОТ Сметная прибыль от ФОТ Всего с НР и СП |  | 132% 60% | [5 empty] | 77 35 1138
37 | ТЕР22-02-008-10 Пр.Минстроя Краснояр.кр. от 12.11.10 №237-О | Нанесение нормальной антикоррозионной изоляции полимерными липкими лентами стальных трубопроводов диаметром: 400 мм | 1 км трубопровода | 0,024 0,008 * 3 | 100505.38 | 793.83 | 45761.86 | 3059.97 |  | 2412 | 19 | 1098 | 73 | 71.71 | 1.72
|  | Накладные расходы от ФОТ Сметная прибыль от ФОТ Всего с НР и СП |  | 143% 89% | [5 empty] | 132 82 2626
38 | ТСЦ-509-0068 | Обертка защитная на полиэтиленовой основе «Полилен-0» | м2 | 41,04 13,68 * 3 | 65.58 |  |  |  |  | 2691
39 | СЦена з-да | Наружное трехслойное защитное покрытие на основе экструдированного полиэтилена усиленного типа по ТУ 1390-004-32256008-03 для труб диаметром 219мм при толщине стенки 6-9мм ООО"Предприятие "Трубопласт" (г.Екатеринбург) | м | 141 47 * 3 | 191.27 |  |  |  |  | 26969
|  | НР 0% от ФОТ СП 0% от ФОТ Всего с НР и СП | [7 empty] | 26969
40 | СЦена з-да | Внутренне эпоксидное покрытие по ТУ 1381-012-00154341-02 для труб диаметром 219мм при толщине стенки 6-9мм ООО"Предприятие "Трубопласт" (г.Екатеринбург) | м | 141 47 * 3 | 200.26 |  |  |  |  | 28237
|  | НР 0% от ФОТ СП 0% от ФОТ Всего с НР и СП | [7 empty] | 28237
41 | СЦена з-да | Наружное и внутреннее защитное покрытие ПЭ-2У на фасонные изделия диаметром 219мм (отводы) ООО"Предприятие "Трубопласт" (г.Екатеринбург) | шт | 18 6 * 3 | 1968.98 |  |  |  |  | 35442
|  | НР 0% от ФОТ СП 0% от ФОТ Всего с НР и СП | [7 empty] | 35442
42 | СЦена з-да | Наружное и внутреннее защитное покрытие ПЭ-2У на фасонные изделия диаметром 219мм (тройник) ООО"Предприятие "Трубопласт" (г.Екатеринбург) (Районный коэффициент к заработной плате машинистов ЗПМ=2,1; Районный коэффициент к заработной плате основных рабочих ОЗП=2,1) | шт | 6 2 * 3 | 2556.96 |  |  |  |  | 15342
|  | НР 0% от ФОТ СП 0% от ФОТ Всего с НР и СП | [7 empty] | 15342
43 | ТЕР25-07-022-01 | Ду 200 мм, манжетами ТЕРМА-ЛКА 450х2,0х219 | 1 стык | 51 17 * 3 | 441.43 | 4.38 | 46.05 | 2.27 |  | 22513 | 223 | 2349 | 116 | 0.42 | 21.42
|  | Накладные расходы от ФОТ Сметная прибыль от ФОТ Всего с НР и СП |  | 132% 60% | [5 empty] | 447 203 23163
44 | СЦена з-да | Защитные термоусаживающиеся манжеты ТЕРМА-ЛКА 450х2,0х219 в комплекте с замком (ЗАО"Терма"г.Санкт-Петербург) | шт | 51 17 * 3 | 173.72 |  |  |  |  | 8860
|  | НР 0% от ФОТ СП 0% от ФОТ Всего с НР и СП | [7 empty] | 8860
45 | ТЕР25-07-022-01 | Ду 200 мм. Установка втулок внутренней защиты сварных швов ЦЕ-219-8-1 | 1 стык | 51 17 * 3 | 441.43 | 4.38 | 46.05 | 2.27 |  | 22513 | 223 | 2349 | 116 | 0.42 | 21.42
|  | Накладные расходы от ФОТ Сметная прибыль от ФОТ Всего с НР и СП |  | 132% 60% | [5 empty] | 447 203 23163
46 | СЦена з-да | Втулки внутренней защиты сварных швов ЦЕ-219-8-1 по ТУ 1396-001-48151375-2001, производства ООО "Целер" г.Самара | шт | 51 17 * 3 | 1255.97 |  |  |  |  | 64054
|  | НР 0% от ФОТ СП 0% от ФОТ Всего с НР и СП | [7 empty] | 64054
Итого по разделу 4 Строительные работы | [9 empty] | 268632 |  |  |  |  | 195.62
Раздел 5. Переход через автодорогу
47 | ГЭСН25-06-012-08 Пр. Минрегион от 17.11.08 № 253 | Транспортировка на автомобилях-плетевозах на расстояние 30 км одиночных изолированных труб: Ду 300-400 мм толщиной стенки до 12 мм | 1 км труб | 0.02
|  | НР 132% от ФОТ СП 60% от ФОТ Всего с НР и СП |  | 132% 60% | [5 empty] | 0
48 | ГЭСН25-06-006-08 Пр. Минрегион от 17.11.08 № 253 | Разгрузка на трассе труб: Ду 400 мм (Прил.25.3 п.3.2.3Погрузочно-разгрузочные работы ОЗП=1,15; ЭМ=1,15 к расх.; ЗПМ=1,15; ТЗ=1,15; ТЗМ=1,15) | 1 км труб | 0.02 | [9 empty] | 14.9845 | 0.3
|  | НР 132% от ФОТ СП 60% от ФОТ Всего с НР и СП |  | 132% 60% | [5 empty] | 0
49 * | ТСЦ-103-0219 | Трубы стальные электросварные прямошовные и спирально-шовные группы А и Б с сопротивлением по разрыву 38 кгс/мм2, наружный диаметр 426 мм, толщина стенки 8 мм | м | 20 | 764.29 |  |  |  |  | 15286
50 | ГЭСН25-10-012-01 Пр. Минрегион от 17.11.08 № 253 | Строительство переходов через автодорогу открытым способом при строительстве трубопроводов: Ду 500 мм | 1 переход с протяженностью кожуха 30 м | 1 | [9 empty] | 33.32 | 33.32
|  | НР 132% от ФОТ СП 60% от ФОТ Всего с НР и СП |  | 132% 60% | [5 empty] | 0
51 | ГЭСН25-10-012-05 Пр. Минрегион от 17.11.08 № 253 | На каждый 1 м изменения протяженности перехода добавлять или исключать: к норме 25-10-012-01 | 1 м кожуха | -10 | [9 empty] | 0.87 | -8.7
|  | НР 132% от ФОТ СП 60% от ФОТ Всего с НР и СП |  | 132% 60% | [5 empty] | 0
52 | ГЭСН25-10-022-01 Пр. Минрегион от 17.11.08 № 253 | Протаскивание в защитный кожух рабочей плети длиной 30 м при диаметре трубопровода: Ду 350 мм | 1 рабочая плеть | 1 | [9 empty] | 25.88 | 25.88
|  | НР 132% от ФОТ СП 60% от ФОТ Всего с НР и СП |  | 132% 60% | [5 empty] | 0
53 | ГЭСН25-10-022-05 Пр. Минрегион от 17.11.08 № 253 | На каждый 1 м изменения длины рабочей плети добавлять или исключать: к норме 25-10-022-01 | 1 рабочая плеть | -10 | [9 empty] | 0.77 | -7.7
|  | НР 132% от ФОТ СП 60% от ФОТ Всего с НР и СП |  | 132% 60% | [5 empty] | 0
54 | ТЕР26-01-052-01 Пр.Минстроя Краснояр.кр. от 12.11.10 №237-О | Покрытие поверхности изоляции трубопроводов стеклопластиками РСТ, тканями стеклянными | 100 м2 поверхности покрытия изоляции | 0,2675 26,75 / 100 | 9416.79 | 1172.55 | 164.81 |  |  | 2519 | 314 | 44 |  | 107.18 | 28.67
|  | Накладные расходы от ФОТ Сметная прибыль от ФОТ Всего с НР и СП |  | 110% 70% | [5 empty] | 345 220 3084
55 | Прайс | Скальный лист СЛ | м2 | 48.15
56 | ГЭСН25-07-022-07 Пр. Минрегион от 17.11.08 № 253 | Изоляция термоусаживающимися манжетами типа «Canusa» вручную стыков изолированных труб: Ду 700 мм | 1 стык | 2 | [9 empty] | 1.55 | 3.1
|  | НР 132% от ФОТ СП 60% от ФОТ Всего с НР и СП |  | 132% 60% | [5 empty] | 0
57 | Прайс | Термоусаживающаяся манжета ТИАЛ-М 720.450.1.8 | компл. | 2 | 291.26 |  |  |  |  | 583
Итого по разделу 5 Переход через автодорогу | [9 empty] | 18953 |  |  |  |  | 74.87
ИТОГИ ПО СМЕТЕ:
Итого прямые затраты по смете в ценах 2001г. | [9 empty] | 561365 | 10727 | 32885 | 2020 |  | 800.16
Накладные расходы | [9 empty] | 12216
Сметная прибыль | [9 empty] | 7677
ВСЕГО по смете | [9 empty] | 581258 |  |  |  |  | 800.16
Итого Строительные работы | [9 empty] | 373809 |  |  |  |  | 270.49
Итого Монтажные работы | [9 empty] | 58540 |  |  |  |  | 529.67
Итого Оборудование | [9 empty] | 148909
Итого | [9 empty] | 581258 |  |  |  |  | 800.16
В том числе:
Основная заработная плата | [9 empty] | 10727
Материалы | [9 empty] | 368845
Машины и механизмы | [9 empty] | 32885
в том числе заработная плата машинистов | [9 empty] | 2020
Оборудование | [9 empty] | 148909
Накладные расходы | [9 empty] | 12216
Сметная прибыль | [9 empty] | 7677
ВСЕГО по смете | [9 empty] | 581258 |  |  |  |  | 800.16
Материалы заказчика | [9 empty] | 138275
ПОТРЕБНОЕ КОЛИЧЕСТВО РЕСУРСОВ:
№ п.п | Код ресурса | Наименование | Ед. изм. | Кол-во
Ресурсы подрядчика
Трудозатраты
1 | 1 | Затраты труда рабочих-строителей | чел.час | 4.97
2 | 1-1-5 | Затраты труда рабочих (ср 1,5) | чел.час | 12.06
3 | 1-2-0 | Затраты труда рабочих (ср 2) | чел.час | 4.97
4 | 1-2-3 | Затраты труда рабочих-строителей (ср 2,3) | чел.час | 0.3
5 | 1-3-0 | Затраты труда рабочих (ср 3) | чел.час | 74.05
6 | 1-3-2 | Затраты труда рабочих-строителей (ср 3,2) | чел.час | 24.62
7 | 1-3-5 | Затраты труда рабочих... | чел.час | 45.95
8 | 1-3-5 | - Затраты труда рабочих (ср 3,5)... | чел.час | 42.85
9 | 1-3-5 | - Затраты труда рабочих (ср 3,5) | чел.час | 0.01
10 | 1-3-5 | - Затраты труда рабочих (ср 3,5) | чел.час | 42.84
11 | 1-3-5 | Затраты труда рабочих-строителей (ср 3,5) | чел.час | 3.1
12 | 1-3-6 | Затраты труда рабочих-строителей (ср 3,6) | чел.час | 18.18
13 | 1-3-9 | Затраты труда рабочих (ср 3,9) | чел.час | 28.67
14 | 1-4-0 | Затраты труда рабочих (ср 4) | чел.час | 352.69
15 | 1-4-1 | Затраты труда рабочих (ср 4,1) | чел.час | 15.53
16 | 1-4-3 | Затраты труда рабочих (ср 4,3) | чел.час | 0.03
17 | 1-4-5 | Затраты труда рабочих (ср 4,5) | чел.час | 17.88
18 | 1-4-7 | Затраты труда рабочих (ср 4,7) | чел.час | 0.01
19 | 1-4-8 | Затраты труда рабочих (ср 4,8) | чел.час | 16.5
20 | 1-5-0 | Затраты труда рабочих (ср 5) | чел.час | 183.75
21 | 2 | Затраты труда машинистов | чел.час | 170
22 | 2.1 | Дополнительное перемещение рабочих-строителей по трассе до места работы | чел.час | 5.1
23 | 2.2 | Дополнительное перемещение машинистов по трассе до места работы | чел.час | 3.06
24 | 3 | Затраты труда машинистов | чел.час
Машины и механизмы
25 | 010201 | Прицепы тракторные 2 т... | маш.-ч | 8.46
26 | 010201 | - Прицепы тракторные 2 т | маш.-ч | 8.16
27 | 010201 | - Прицепы тракторные 2 т | маш.-ч | 0.3
28 | 021102 | Краны на автомобильном ходу при работе на монтаже технологического оборудования 10 т | маш.-ч | 35.82
29 | 030101 | Автопогрузчики 5 т | маш.-ч
30 | 030303 | Лебедки ручные и рычажные тяговым усилием 14,72 кН (1,5 т) | маш.-ч | 6.26
31 | 030401 | Лебедки электрические тяговым усилием до 5,79 кН (0,59 т) | маш.-ч
32 | 040102 | Электростанции передвижные 4 кВт | маш.-ч | 1.11
33 | 040502 | Установки для сварки ручной дуговой (постоянного тока) | маш.-ч | 41.22
34 | 040504 | Аппарат для газовой сварки и резки | маш.-ч | 0.21
35 | 041401 | Электрические печи для сушки сварочных материалов с регулированием температуры в пределах от 80 °С до 500 °С при работе от передвижных электростанций | маш.-ч | 0.59
36 | 041803 | Дефектоскопы ультразвуковые | маш.-ч | 7.5
37 | 042901 | Установки для гидравлических испытаний трубопроводов, давление нагнетания низкое 0,1 МПа (1 кгс/см2), высокое 10 МПа (100 кгс/см2) при работе от передвижных электростанций | маш.-ч | 1.02
38 | 050102 | Компрессоры передвижные с двигателем внутреннего сгорания давлением до 686 кПа (7 ат)... | маш.-ч | 19.8
39 | 050102 | - Компрессоры передвижные с двигателем внутреннего сгорания давлением до 686 кПа (7 ат), производительность 5 м3/мин | маш.-ч | 10.62
40 | 050102 | - Компрессоры передвижные с двигателем внутреннего сгорания давлением до 686 кПа (7 ат) 5 м3/мин | маш.-ч | 9.18
41 | 060248 | Экскаваторы одноковшовые дизельные на гусеничном ходу при работе на других видах строительства 0,65 м3 | маш.-ч | 10.86
42 | 070117 | Бульдозеры при работе на сооружении магистральных трубопроводов 96 кВт (130 л.с.) | маш.-ч | 0.04
43 | 070118 | Бульдозеры при работе на сооружении магистральных трубопроводов 121 кВт (165 л.с.) | маш.-ч | 4.52
44 | 070150 | Бульдозеры при работе на других видах строительства 96 кВт (130 л.с.) | маш.-ч | 38.62
45 | 150102 | Агрегаты наполнительно-опрессовочные до 300 м3/ч | маш.-ч | 12.17
46 | 150202 | Агрегаты сварочные двухпостовые для ручной сварки на тракторе 79 кВт (108 л.с.) | маш.-ч | 6.91
47 | 150401 | Горелки газопламенные | маш.-ч | 21.66
48 | 150701 | ... | маш.-ч | 11.66
49 | 150701 | - Трубоукладчики для труб диаметром до 400 мм грузоподъемностью 6,3 т | маш.-ч | 15.08
50 | 150701 | - Краны-трубоукладчики для труб диаметром (грузоподъемностью) до 400 мм (6,3 т) | маш.-ч | 0.18
51 | 150701 | - Трубоукладчики для труб диаметром до 400 мм грузоподъемностью 6,3 т | маш.-ч | -3.6
52 | 150708 | Краны-трубоукладчики грузоподъемностью 12 т | маш.-ч | 3.77
53 | 150903 | Машины для очистки и грунтовки труб диаметром 600-800 мм | маш.-ч | 0.48
54 | 151203 | Машины для очистки и изоляции полимерными лентами труб диаметром 600-800 мм | маш.-ч | 1.3
55 | 151600 | Установки для открытого водоотлива на базе трактора 700 м3/час | маш.-ч | 4.05
56 | 151700 | Установки для подогрева стыков | маш.-ч | 0.15
57 | 151801 | Установки для сушки труб диаметром до 500 мм | маш.-ч | 0.1
58 | 152203 | Тракторы на гусеничном ходу 128,7 ... | маш.-ч | 8.46
59 | 152203 | - Тракторы на гусеничном ходу 128,7 (175) кВт (л.с.) | маш.-ч | 8.16
60 | 152203 | - Тракторы на гусеничном ходу 128,7 кВт (175 л.с.) | маш.-ч | 0.3
61 | 152401 | Плетевозы на автомобильном ходу до 12 т | маш.-ч | 0.53
62 | 330206 | Дрели электрические | маш.-ч | 0.98
63 | 330301 | Машины шлифовальные электрические | маш.-ч | 4.03
64 | 330400 | Машины электрозачистные | маш.-ч | 52.5
65 | 331100 | Трамбовки пневматические при работе от передвижных компрессорных станций | маш.-ч | 40.99
66 | 331411 | Аппараты пескоструйны... | маш.-ч | 9.54
67 | 331411 | - Аппараты пескоструйный | маш.-ч | 9.18
68 | 331411 | - Аппараты пескоструйные | маш.-ч | 0.36
69 | 332101 | Установки для изготовления бандажей, диафрагм, пряжек | маш.-ч | 2.07
70 | 332103 | Установки для заготовки защитных покрытий тепловой изоляции | маш.-ч | 0.82
71 | 340101 | Агрегаты окрасочные высокого давления для окраски поверхностей конструкций мощностью 1 кВт | маш.-ч
72 | 400001 | Автомобили бортовые, грузоподъемность до 5 т | маш.-ч | 0.67
73 | 400101 | Тягачи седельные, грузоподъемность 12 т | маш.-ч | 0.84
74 | 400111 | Полуприцепы общего назначения, грузоподъемность 12 т | маш.-ч | 0.84
75 | 400311 | Спецавтомашины, грузоподъемность до 8 т, вездеход | маш.-ч | 8.16
76 | 712 | Ресурса нет в кодификаторе ресурсов. | маш.час | 1.6
Материалы
77 | 101-0324 | Кислород технический газообразный | м3 | 24.38
78 | 101-0540 | Лента стальная упаковочная, мягкая, нормальной точности 0,7х20-50 мм | т | 0.0034
79 | 101-0585 | Масло дизельное моторное М-10ДМ | т | 0.0018
80 | 101-0620 | Мел природный молотый | т | 0.009
81 | 101-0740 | Электроды с основным покрытием диаметром 2,5 мм Э42А | т | 0.0011
82 | 101-0743 | Электроды с основным покрытием диаметром 4 мм Э50А | т | 0.0007
83 | 101-0782 | Поковки из квадратных заготовок, масса 1,8 кг | т | 0.0181
84 | 101-0806 | Проволока сварочная легированная диаметром 2 мм | т | 0.0206
85 | 101-0807 | Проволока сварочная легированная диаметром 4 мм | т | 0.0017
86 | 101-0811 | Проволока стальная низкоуглеродистая разного назначения оцинкованная диаметром 1,1 мм | т | 0.001
87 | 101-0812 | Проволока стальная низкоуглеродистая разного назначения оцинкованная диаметром 1,6 мм | т | 0.0003
88 | 101-0850 | Резина листовая вулканизованная цветная | кг | 9.648
89 | 101-0962 | Смазка солидол жировой марки «Ж» | т | 0.0014
90 | 101-1292 | Уайт-спирит... | т | 0.0076
91 | 101-1292 | - Уайт-спирит | т | 0.0004
92 | 101-1292 | - Уайт-спирит | т | 0.0072
93 | 101-1513 | Электроды диаметром 4 мм Э42 | т | 0.0034
94 | 101-1519 | Электроды диаметром 4 мм Э55 | т | 0.0387
95 | 101-1597 | Брезент | м2 | 0.0205
96 | 101-1698 | Углекислый газ | т | 0.0167
97 | 101-1703 | Прокладки резиновые (пластина техническая прессованная) | кг | 0.57
98 | 101-1746 | Рубероид кровельный с мелкой посыпкой РМ-350 | м2 | 30.23
99 | 101-1757 | Ветошь... | кг | 1.088
100 | 101-1757 | - Ветошь | кг | 1.02
101 | 101-1757 | - Ветошь | кг | 0.068
102 | 101-1782 | Ткань мешочная | 10 м2 | 0.0039
103 | 101-1821 | Винты самонарезающие оцинкованные, размером 4-12 мм ГОСТ 10621-80 | т | 0.0002
104 | 101-1876 | Сталь листовая оцинкованная толщиной листа 0,8 мм | т | 0.0084
105 | 101-1968 | Грунтовка битумная под полимерное или резиновое покрытие | т | 0.0056
106 | 101-1977 | Болты с гайками и шайбами строительные | кг | 2.52
107 | 101-1994 | Краски маркировочные МКЭ-4 | кг | 0.15
108 | 101-2278 | Пропан-бутан, смесь техническая... | кг | 6.601
109 | 101-2278 | - Пропан-бутан, смесь техническая | кг | 5.501
110 | 101-2278 | - Пропан-бутан, смесь техническая | кг | 1.1
111 | 101-2370 | Салфетки хлопчатобумажные | м2 | 2.25
112 | 101-2489 | Лента поливинилхлоридная липкая толщиной 0,4 мм | м2 | 43.278
113 | 101-2490 | Лента поливинилхлоридная для изоляции газонефтепродуктопроводов ПВХ-БК (липкая), толщиной 0,4 мм | м2 | 79.1
114 | 101-2562 | Флюс АН-47 | т | 0.0022
115 | 101-9738 | Праймер эпоксидный | кг | 3.06
116 | 102-0008 | Лесоматериалы круглые хвойных пород для строительства диаметром 14-24 см, длиной 3-6,5 м | м3 | 0.0078
117 | 102-0023 | Пиломатериалы хвойных пород. Бруски обрезные длиной 4-6.5 м, шириной 75-150 мм, толщиной 40-75 мм I сорта | м3 | 0.3552
118 | 102-0025 | Бруски обрезные хвойных пород длиной 4-6,5 м, шириной 75-150 мм, толщиной 40-75 мм, III сорта | м3 | 0.0058
119 | 102-0033 | Бруски обрезные хвойных пород длиной 4-6,5 м, шириной 75-150 мм, толщиной 150 мм и более, III сорта | м3 | 0.0672
120 | 104-0009 | Маты прошивные из минеральной ваты без обкладок М-100, толщина 60 мм | м3 | 0.4897
121 | 104-0077 | Стеклопластик рулонный марки РСТ-А-Л-В | 1000 м2 | 0.0317
122 | 104-0166 | Детали защитных покрытий конструкций тепловой изоляции трубопроводов из листов алюминиевых сплавов толщиной 0,5 мм, криволинейные | м2 | 7.759
123 | 113-0021 | Грунтовка ГФ-021 красно-коричневая | т
124 | 113-0073 | Клей фенолполивинилацетатный марки БФ-2, БФ-2Н, сорт высший | т | 0.001
125 | 113-0077 | Ксилол нефтяной марки А | т
126 | 113-0246 | Эмаль ПФ-115 серая | т
127 | 113-0391 | Грунтовка ГТ-752 | т | 0.007
128 | 113-3467 | Праймер эпоксидный | кг | 0.2
129 | 301-9665 | Заглушки инвентарные металлические | т | 0.0021
130 | 411-0001 | Вода | м3 | 6.048
131 | 411-0002 | Вода водопроводная | м3 | 6.532
132 | 506-0609 | Ленты алюминиевые марки АД1Н, шириной 20 мм, толщиной 0,8 мм | кг | 1.4714
133 | 506-0878 | Листы алюминиевые марки АД1Н, толщиной 1 мм | кг | 10.391
134 | 506-0879 | Листы алюминиевые марки АД1Н, толщиной 0,5 мм | кг | 10.06
135 | 506-0880 | Листы алюминиевые марки АД1Н, толщиной 0,8 мм | кг | 0.0503
136 | 507-2587 | Кольца центрирующие для труб диаметром 350 мм | шт. | 6.7
137 | 507-2600 | Манжета предохраняющая для заделки концов кожуха трубопроводов диаметром 350 мм | шт. | 2
138 | 507-9117 | Манжета термоусадочная для изоляции трубопровода из труб с заводской изоляцией диаметром 700 мм | шт. | 2
139 | 508-0221 | Канат двойной свивки типа ТЛК-О, конструкции 6х37(1+6+15+15)+1 о.с., без покрытия из проволок марки В, маркировочная группа 1770 н/мм2, диаметром 33 мм | 10 м | 2.7
140 | 509-0069 | Пленка оберточная ПЭКОМ толщиной 0,6 мм | м2 | 36.88
141 | 542-0042 | Пропан-бутан, смесь техническая | кг | 9.18
142 | 548-9111 | Манжета термоусадочная для изоляции трубопровода из труб с заводской изоляцией Ду 200 мм | шт. | 102
143 | 6237 | Ресурса нет в кодификаторе ресурсов. |  | 5.328
144 | 999-0005 | Масса | кг | 5587
145 | 999-9950 | Вспомогательные ненормируемые ресурсы | руб. | 124.05
146 | Прайс | Скальный лист СЛ | м2 | 48.15
147 | Прайс | Термоусаживающаяся манжета ТИАЛ-М 720.450.1.8 | компл. | 2
148 | ТСЦ-113-9051 | Материалы гидроизоляционные рулонные | м2 | 1.95
149 | ТСЦ-509-0068 | Обертка защитная на полиэтиленовой основе «Полилен-0» | м2 | 41.412
Оборудование
150 | прайс | Задвижки с электроприводом для воды, пара, газа, нефтепродуктов давлением 4 МПа (40 кгс/см2), диаметром мм | шт. | 1
Ресурсы заказчика
Материалы
151 | 103-0218 | Трубы стальные электросварные прямошовные и спирально-шовные группы А и Б с сопротивлением по разрыву 38 кгс/мм2, наружный диаметр 426 мм, толщина стенки 7 мм | м | 24.1
152 | 408-0122 | Песок природный для строительных работ средний | м3 | 0.204
153 | прайс | Задвижки клиновые с выдвижным шпинделем фланцевые для воды, пара, газа, нефтепродуктов давлением 4 МПа (40 кгс/см2) диаметром 100 мм | шт. | 2
154 | ТСЦ-103-0219 | Трубы стальные электросварные прямошовные и спирально-шовные группы А и Б с сопротивлением по разрыву 38 кгс/мм2, наружный диаметр 426 мм, толщина стенки 8 мм | м | 20
155 | ТСЦ-103-0471 | Трубы стальные бесшовные, горячедеформированные со снятой фаской из стали марок 15, 20, 25, наружным диаметром 219 мм, толщина стенки 8 мм | м | 180
156 | ТСЦ-507-2035 | Отводы 90 град. с радиусом кривизны R=1,5 Ду на Ру до 16 МПа (160 кгс/см2), диаметром условного прохода 200 мм, наружным диаметром 219 мм, толщиной стенки 8 мм | шт. | 18
157 | ТСЦ-507-2227 | Тройники переходные на Ру до 16 МПа (160 кгс/см2) диаметром условного прохода 200х150 мм, наружным диаметром и толщиной стенки 219х10-159х8 мм | шт. | 6
158 | ТСЦ-507-2317 | Переходы концентрические на Ру до 16 МПа (160 кгс/см2) диаметром условного прохода 150х50 мм, наружным диаметром и толщиной стенки 159х8-57х4 мм | шт. | 6
Удаленные и замененные ресурсы
Материалы
159 | 103-0228 | Трубы стальные электросварные прямошовные и спирально-шовные группы А и Б с сопротивлением по разрыву 38 кгс/мм2 , наружный диаметр 530 мм, толщина стенки 8 мм | м | 20.12
160 | 408-0122 | Песок природный для строительных работ средний | м3 | 0.01
Неучтенные ресурсы
Материалы
161 | 113-9051 | Материалы гидроизоляционные рулонные | м2 | 43.362