## ЛСР 17 граф с оборудованием
СОГЛАСОВАНО: | [11 empty] | УТВЕРЖДАЮ:
_________________ | [11 empty] | _________________
" _____ " ________________ 2014 г. | [11 empty] | "______ " _______________2014 г.
(наименование стройки)
ЛОКАЛЬНЫЙ СМЕТНЫЙ РАСЧЕТ №
(локальная смета)
|  | на | 1.7 Газопровод МУПН-ВЭЦ Ду114х6
(наименование работ и затрат, наименование объекта)
Основание:
|  |  | Сметная стоимость _______________________________________________________________________________________________ | [5 empty] | ___________________________643,127 |  | тыс. руб.
|  |  | строительных работ _______________________________________________________________________________________________ | [5 empty] | _______________________________________________________________________________________________473,138 |  | тыс. руб.
|  |  | монтажных работ _______________________________________________________________________________________________ | [5 empty] | _______________________________________________________________________________________________70,716 |  | тыс. руб.
|  |  | оборудования _______________________________________________________________________________________________ | [5 empty] | _______________________________________________________________________________________________99,273 |  | тыс. руб.
|  |  | Средства на оплату труда _______________________________________________________________________________________________ | [5 empty] | ___________________________16,467 |  | тыс. руб.
|  |  | Сметная трудоемкость _______________________________________________________________________________________________ | [5 empty] | _______________________________________________________________________________________________959,31 |  | чел.час
|  |  | Трудозатраты механизаторов _______________________________________________________________________________________________ | [5 empty] | _______________________________________________________________________________________________189,96 |  | чел.час
Составлен(а) в текущих (прогнозных) ценах по состоянию на ______________
№ пп | Обосно- вание | Наименование | Ед. изм. | Кол. | Стоимость единицы, руб. |  |  |  | Общая стоимость, руб. |  |  |  |  | Т/з осн. раб.на ед. | Т/з осн. раб. Всего | Общая масса обору-дования, т
[5 empty] | Всего | В том числе |  |  | Обору- дование | Всего | В том числе
[6 empty] | Осн.З/п | Эк.Маш | З/пМех |  |  | Осн.З/п | Эк.Маш | З/пМех
1 | 2 | 3 | 4 | 5 | 6 | 7 | 8 | 9 | 10 | 11 | 12 | 13 | 14 | 15 | 16 | 17
Раздел 1. Стоимость материалов
1 * | ТСЦ-103-0471 | Трубы стальные бесшовные, горячедеформированные со снятой фаской из стали марок 15, 20, 25, наружным диаметром 219 мм, толщина стенки 8 мм | м | 240 60 * 4 | 419.03 |  |  |  |  | 100567
2 * | ТСЦ-507-2035 | Отводы 90 град. с радиусом кривизны R=1,5 Ду на Ру до 16 МПа (160 кгс/см2), диаметром условного прохода 200 мм, наружным диаметром 219 мм, толщиной стенки 8 мм | шт. | 24 6 * 4 | 397.78 |  |  |  |  | 9547
3 * | ТСЦ-507-2227 | Тройники переходные на Ру до 16 МПа (160 кгс/см2) диаметром условного прохода 200х150 мм, наружным диаметром и толщиной стенки 219х10-159х8 мм | шт. | 8 2 * 4 | 527.76 |  |  |  |  | 4222
4 * | ТСЦ-507-2317 | Переходы концентрические на Ру до 16 МПа (160 кгс/см2) диаметром условного прохода 150х50 мм, наружным диаметром и толщиной стенки 159х8-57х4 мм | шт. | 8 2 * 4 | 78.45 |  |  |  |  | 628
Итого по разделу 1 Стоимость материалов | [9 empty] | 114964
Раздел 2. Монтаж арматуры
5 | ТЕРм12-12-003-06 Пр.Минстроя Краснояр.кр. от 12.11.10 №237-О | Арматура фланцевая с электрическим приводом на условное давление до 4 МПа, диаметр условного прохода 100 мм | 1 шт. | 1 | 319.99 | 66.42 | 236.88 | 17.83 |  | 320 | 66 | 237 | 18 | 6 | 6
|  | Накладные расходы от ФОТ Сметная прибыль от ФОТ Всего с НР и СП |  | 88% 60% | [5 empty] | 74 50 444
6 О | прайс | Задвижки с электроприводом для воды, пара, газа, нефтепродуктов давлением 4 МПа (40 кгс/см2), диаметром мм Формулы цены единицы: ПЗ=496363,64*100/500 | шт. | 1 | 99272,73 496363,64*100/500 |  |  |  | 99273 | 99273
7 | ТЕРм12-12-001-10 Пр.Минстроя Краснояр.кр. от 12.11.10 №237-О | Арматура фланцевая с ручным приводом или без привода водопроводная на условное давление до 4 МПа, диаметр условного прохода 100 мм | 1 шт. | 2 | 188.13 | 49.48 | 122.3 | 9.51 |  | 376 | 99 | 245 | 19 | 4.47 | 8.94
|  | Накладные расходы от ФОТ Сметная прибыль от ФОТ Всего с НР и СП |  | 88% 60% | [5 empty] | 104 71 551
8 * | прайс | Задвижки клиновые с выдвижным шпинделем фланцевые для воды, пара, газа, нефтепродуктов давлением 4 МПа (40 кгс/см2) диаметром 100 мм | шт. | 2 | 10145.63 |  |  |  |  | 20291
Итого по разделу 2 Монтаж арматуры | [9 empty] | 120559 |  |  |  |  | 14.94
Раздел 3. Монтажные работы
9 | ТЕРм12-02-004-13 Пр.Минстроя Краснояр.кр. от 12.11.10 №237-О | Трубопроводы из стальных труб с фланцами и сварными стыками на условное давление не более 2,5 МПа из труб и готовых деталей на эстакадах, кронштейнах и других специальных конструкциях. Диаметр трубопровода наружный, мм: 219, 219х8мм (Коэффициент к заработной плате основных рабочих ОЗП=1,15; Коэффициент к норме расхода строительных машин и механизмов ЭМ-ЗПМ=1,15; ЗПМ=1,15) | 100 м трубопровода | 2,292 0,573 * 4 | 10358.91 | 1680.43 | 7738.17 | 429.9 |  | 23743 | 3852 | 17736 | 985 | 132 | 302.54 | 7449
|  | Накладные расходы от ФОТ Сметная прибыль от ФОТ Всего с НР и СП |  | 88% 60% | [5 empty] | 4257 2902 30902
10 | ТЕРм39-01-001-04 Пр.Минстроя Краснояр.кр. от 12.11.10 №237-О | Очистка трубопроводов, диаметр, мм, до: 273, 219х8мм | 1 стык | 100 25 * 4 | 4.52 | 4.43 |  |  |  | 452 | 443 |  |  | 0.4 | 40
|  | Накладные расходы от ФОТ Сметная прибыль от ФОТ Всего с НР и СП |  | 88% 60% | [5 empty] | 390 266 1108
11 | ТЕРм39-02-001-04 Пр.Минстроя Краснояр.кр. от 12.11.10 №237-О | Визуальный и измерительный контроль сварных соединений трубопроводов, диаметр, мм, до: 219, 219х8мм | 1 стык | 100 25 * 4 | 2.08 | 2.04 |  |  |  | 208 | 204 |  |  | 0.16 | 16
|  | Накладные расходы от ФОТ Сметная прибыль от ФОТ Всего с НР и СП |  | 88% 60% | [5 empty] | 180 122 510
12 | ТЕРм39-01-003-28 Пр.Минстроя Краснояр.кр. от 12.11.10 №237-О | Зачистка поверхности до шероховатости не грубее Rz 80 мкм без снятия выпуклости сварного шва. Трубопровод, диаметр, мм: 219-245, толщина стенки, мм, до: 10, 219х8мм | 1 стык | 100 25 * 4 | 16.79 | 8.19 | 8.44 |  |  | 1679 | 819 | 844 |  | 0.74 | 74
|  | Накладные расходы от ФОТ Сметная прибыль от ФОТ Всего с НР и СП |  | 88% 60% | [5 empty] | 721 491 2891
13 | ТЕРм39-02-006-11 Пр.Минстроя Краснояр.кр. от 12.11.10 №237-О | Ультразвуковая дефектоскопия. Трубопровод, диаметр, мм: 194, толщина стенки, мм, до: 14, 219х8мм | 1 стык | 20 5 * 4 | 25.1 | 13.65 | 5.91 |  |  | 502 | 273 | 118 |  | 1.1 | 22
|  | Накладные расходы от ФОТ Сметная прибыль от ФОТ Всего с НР и СП |  | 88% 60% | [5 empty] | 240 164 906
14 | ТЕРм39-06-001-08 Пр.Минстроя Краснояр.кр. от 12.11.10 №237-О | Контроль подготовки деталей трубопроводов под сварку на сборочной площадке. Трубопровод, диаметр, мм: 219, 219х8мм | 1 стык | 100 25 * 4 | 8.07 | 7.91 |  |  |  | 807 | 791 |  |  | 0.62 | 62
|  | Накладные расходы от ФОТ Сметная прибыль от ФОТ Всего с НР и СП |  | 88% 60% | [5 empty] | 696 475 1978
15 | ТЕРм39-06-002-08 Пр.Минстроя Краснояр.кр. от 12.11.10 №237-О | Контроль сборки деталей трубопроводов под сварку на месте монтажа. Трубопровод, диаметр, мм: 219, 219х8мм (Районный коэффициент к заработной плате машинистов ЗПМ=2,1; Районный коэффициент к заработной плате основных рабочих ОЗП=2,1) | 1 стык | 100 25 * 4 | 20.82 | 20.62 |  |  |  | 2082 | 2062 |  |  | 0.77 | 77
|  | Накладные расходы от ФОТ Сметная прибыль от ФОТ Всего с НР и СП |  | 88% 60% | [5 empty] | 1815 1237 5134
16 | ТЕРм39-06-003-11 Пр.Минстроя Краснояр.кр. от 12.11.10 №237-О | Контроль процессов процессов сварки и наплавки. Трубопровод, диаметр, мм: 219, 219х8мм (Районный коэффициент к заработной плате машинистов ЗПМ=2,1; Районный коэффициент к заработной плате основных рабочих ОЗП=2,1) | 1 стык | 100 25 * 4 | 24.34 | 24.11 |  |  |  | 2434 | 2411 |  |  | 0.9 | 90
|  | Накладные расходы от ФОТ Сметная прибыль от ФОТ Всего с НР и СП |  | 88% 60% | [5 empty] | 2122 1447 6003
Итого по разделу 3 Монтажные работы | [9 empty] | 49430 |  |  |  |  | 683.54
Раздел 4. Строительные работы
17 | ТЕР26-01-009-01 Пр.Минстроя Краснояр.кр. от 12.11.10 №237-О | Изоляция трубопроводов: матами минераловатными марок 75, 100, плитами минераловатными на синтетическом связующем марок 75 | 1 м3 изоляции | 0,424 0,106 * 4 | 1954.03 | 211.69 | 112.37 |  |  | 829 | 90 | 48 |  | 18.85 | 7.99
|  | Накладные расходы от ФОТ Сметная прибыль от ФОТ Всего с НР и СП |  | 110% 70% | [5 empty] | 99 63 991
18 | ТЕР26-01-049-01 Пр.Минстроя Краснояр.кр. от 12.11.10 №237-О | Покрытие поверхности изоляции трубопроводов: листами алюминиевых сплавов | 100 м2 поверхности покрытия изоляции | 0,0848 0,0212 * 4 | 15605.5 | 1667.88 | 1020.57 |  |  | 1323 | 141 | 87 |  | 148.52 | 12.59
|  | Накладные расходы от ФОТ Сметная прибыль от ФОТ Всего с НР и СП |  | 110% 70% | [5 empty] | 155 99 1577
19 | ТЕР13-03-002-04 Пр.Минстроя Краснояр.кр. от 12.11.10 №237-О | Огрунтовка металлических поверхностей за один раз: грунтовкой ГФ-021. Выполнение работ в оборудовании (конструкции) диаметр (ширина) которых менее 1м, применен коэффициент к нормам затрат труда рабочих-строителей-1,2 (Коэффициент к заработной плате основных рабочих ОЗП=1,2) | 100 м2 окрашиваемой поверхности | 0,001696 0,000424 * 4 | 305.07 | 78.06 | 14.88 | 0.11 |  | 1 |  |  |  | 5.31 | 0.01
|  | НР 99% от ФОТ СП 70% от ФОТ Всего с НР и СП |  | 99% 70% | [5 empty] | 1
20 | ТЕР13-03-004-26 Пр.Минстроя Краснояр.кр. от 12.11.10 №237-О | Окраска металлических огрунтованных поверхностей: эмалью ПФ-115, в 2 слоя (Коэффициент к заработной плате основных рабочих ОЗП=1,2) | 100 м2 окрашиваемой поверхности | 0,003392 0,000848 * 4 | 594.73 | 47.99 | 10 | 0.11 |  | 2 |  |  |  | 3.83 | 0.01
|  | НР 99% от ФОТ СП 70% от ФОТ Всего с НР и СП |  | 99% 70% | [5 empty] | 2
21 | ТЕР01-01-003-10 Пр.Минстроя Краснояр.кр. от 12.11.10 №237-О | Разработка грунта в отвал экскаваторами "драглайн" или "обратная лопата" с ковшом вместимостью 0,65 м3, группа грунтов: 4 | 1000 м3 грунта | 0,384656 0,096164 * 4 | 9962.78 | 154.55 | 9808.23 | 559.33 |  | 3832 | 59 | 3773 | 215 | 17.23 | 6.63
|  | Накладные расходы от ФОТ Сметная прибыль от ФОТ Всего с НР и СП |  | 105% 50% | [5 empty] | 288 137 4257
22 | ТЕР01-02-057-04 Пр.Минстроя Краснояр.кр. от 12.11.10 №237-О | Разработка грунта вручную в траншеях глубиной до 2 м без креплений с откосами, группа грунтов: 4. Доработка вручную, зачистка дна и стенок с выкидкой грунта в котлованах и траншеях, разработанных механизированным способом, применен коэффициент к нормам затрат труда - 1,2 (Коэффициент к заработной плате основных рабочих ОЗП=1,2) | 100 м3 грунта | 0,118964 0,029741 * 4 | 4190.83 | 4190.83 |  |  |  | 499 | 499 |  |  | 356 | 42.35
|  | Накладные расходы от ФОТ Сметная прибыль от ФОТ Всего с НР и СП |  | 88% 45% | [5 empty] | 439 225 1163
23 | ТЕР01-01-031-04 Пр.Минстроя Краснояр.кр. от 12.11.10 №237-О | Разработка грунта с перемещением до 10 м бульдозерами мощностью: 96 кВт , 4 группа грунтов, на время производства работ | 1000 м3 грунта | 0,396552 0,099138 * 4 | 6203.46 |  | 6203.46 | 512.91 |  | 2460 |  | 2460 | 203
|  | Накладные расходы от ФОТ Сметная прибыль от ФОТ Всего с НР и СП |  | 105% 50% | [5 empty] | 213 102 2775
24 | ТЕР01-01-031-12 Пр.Минстроя Краснояр.кр. от 12.11.10 №237-О | При перемещении грунта на каждые последующие 10 м добавлять: к расценке 01-01-031-4. Ранее разрыхленные грунты, за исключением взорванной скальной породы, сыпучих барханных и дюнных песков, применен коэффициент к нормам эксплуатации машин-0,85 (Коэффициент к норме расхода строительных машин и механизмов ЭМ-ЗПМ=0,85; ЗПМ=0,85) | 1000 м3 грунта | 0,7931 0,198275 * 4 | 2421.25 |  | 2421.25 | 200.19 |  | 1920 |  | 1920 | 159
|  | Накладные расходы от ФОТ Сметная прибыль от ФОТ Всего с НР и СП |  | 105% 50% | [5 empty] | 167 80 2167
25 | ТЕР01-01-031-04 Пр.Минстроя Краснояр.кр. от 12.11.10 №237-О | Разработка грунта с перемещением до 10 м бульдозерами мощностью: 96 кВт , 4 группа грунтов, для обратной засыпки | 1000 м3 грунта | 0,388556 0,097139 * 4 | 6203.46 |  | 6203.46 | 512.91 |  | 2410 |  | 2410 | 199
|  | Накладные расходы от ФОТ Сметная прибыль от ФОТ Всего с НР и СП |  | 105% 50% | [5 empty] | 209 100 2719
26 | ТЕР01-01-031-12 Пр.Минстроя Краснояр.кр. от 12.11.10 №237-О | При перемещении грунта на каждые последующие 10 м добавлять: к расценке 01-01-031-4. Ранее разрыхленные грунты, за исключением взорванной скальной породы, сыпучих барханных и дюнных песков, применен коэффициент к нормам эксплуатации машин-0,85 (Коэффициент к норме расхода строительных машин и механизмов ЭМ-ЗПМ=0,85; ЗПМ=0,85) | 1000 м3 грунта | 0,777108 0,194277 * 4 | 2421.25 |  | 2421.25 | 200.19 |  | 1882 |  | 1882 | 156
|  | Накладные расходы от ФОТ Сметная прибыль от ФОТ Всего с НР и СП |  | 105% 50% | [5 empty] | 164 78 2124
27 | ТЕР01-01-034-03 Пр.Минстроя Краснояр.кр. от 12.11.10 №237-О | Засыпка траншей и котлованов с перемещением грунта до 5 м бульдозерами мощностью: 96 кВт , 3 группа грунтов | 1000 м3 грунта | 0,376896 0,094224 * 4 | 1415.63 |  | 1415.63 | 117.05 |  | 534 |  | 534 | 44
|  | Накладные расходы от ФОТ Сметная прибыль от ФОТ Всего с НР и СП |  | 105% 50% | [5 empty] | 46 22 602
28 | ТЕР01-02-005-02 Пр.Минстроя Краснояр.кр. от 12.11.10 №237-О | Уплотнение грунта пневматическими трамбовками, группа грунтов: 3, 4 | 100 м3 уплотненного грунта | 3,768976 0,942244 * 4 | 706.03 | 146.76 | 559.27 | 40.18 |  | 2661 | 553 | 2108 | 151 | 14.96 | 56.38
|  | Накладные расходы от ФОТ Сметная прибыль от ФОТ Всего с НР и СП |  | 105% 50% | [5 empty] | 739 352 3752
29 | ТЕР01-02-061-04 Пр.Минстроя Краснояр.кр. от 12.11.10 №237-О | Засыпка вручную траншей, пазух котлованов и ям, группа грунтов: 4 | 100 м3 грунта | 0,116568 0,029142 * 4 | 1190.94 | 1190.94 |  |  |  | 139 | 139 |  |  | 138 | 16.09
|  | Накладные расходы от ФОТ Сметная прибыль от ФОТ Всего с НР и СП |  | 88% 45% | [5 empty] | 122 63 324
30 | ТЕР22-02-009-05 Пр.Минстроя Краснояр.кр. от 12.11.10 №237-О | Нанесение усиленной антикоррозионной изоляции полимерными липкими лентами стальных трубопроводов диаметром: 150 мм | 1 км трубопровода | 0,0008 0,0002 * 4 | 61757.32 | 610.66 | 21875.26 | 1488.86 |  | 49 |  | 18 | 1 | 52.78 | 0.04
|  | Накладные расходы от ФОТ Сметная прибыль от ФОТ Всего с НР и СП |  | 143% 89% | [5 empty] | 1 1 51
31 | ТСЦ-509-0068 | Обертка защитная на полиэтиленовой основе «Полилен-0» | м2 | 0,496 0,124 * 4 | 65.58 |  |  |  |  | 33
32 | ТЕР22-02-008-08 Пр.Минстроя Краснояр.кр. от 12.11.10 №237-О | Нанесение нормальной антикоррозионной изоляции полимерными липкими лентами стальных трубопроводов диаметром: 300 мм, дополнительная гидроизоляция изоляционной лентой "Полилен" трубопровода диам 219мм | 1 км трубопровода | 0,002 0,0005 * 4 | 84117.64 | 691.32 | 42199.91 | 2855.84 |  | 168 | 1 | 84 | 6 | 61.56 | 0.12
|  | Накладные расходы от ФОТ Сметная прибыль от ФОТ Всего с НР и СП |  | 143% 89% | [5 empty] | 10 6 184
33 | ТСЦ-113-9051 | Материалы гидроизоляционные рулонные | м2 | 2,6 0,65 * 4
34 | ТЕР22-01-011-10 Пр.Минстроя Краснояр.кр. от 12.11.10 №237-О | Укладка стальных водопроводных труб с гидравлическим испытанием диаметром: 400 мм | 1 км трубопровода | 0,032 0,008 * 4 | 742288.08 | 8872.95 | 35423.39 | 3227.26 |  | 23753 | 284 | 1134 | 103 | 745 | 23.84
|  | Накладные расходы от ФОТ Сметная прибыль от ФОТ Всего с НР и СП |  | 143% 89% | [5 empty] | 553 344 24650
35 | ТЕР22-05-003-03 Пр.Минстроя Краснояр.кр. от 12.11.10 №237-О | Протаскивание в футляр стальных труб диаметром: 200 мм, 219мм | 100 м трубы, уложенной в футляр | 0,32 0,08 * 4 | 3595.91 | 994.09 | 68.71 |  |  | 1151 | 318 | 22 |  | 89.8 | 28.74
|  | Накладные расходы от ФОТ Сметная прибыль от ФОТ Всего с НР и СП |  | 143% 89% | [5 empty] | 455 283 1889
36 | Е25-347 | ФУТЕРОВКА ТРУБОПРОВОДОВ ДЕРЕВЯННЫМИ РЕЙКАМИ ОТ МЕХАНИ4ЕСКИХ ПОВРЕЖДЕНИЙ В РАВНИННЫХ УСЛОВИЯХ МЕСТНОСТИ ПРИ ПРОТАСКИВАНИИ 4ЕРЕЗ ВОДНЫЕ ПРЕГРАДЫ И БОЛОТА | М2 | 23,68 5,92 * 4 | 57.79 | 3.1 | 4.31 | 0.18 |  | 1368 | 73 | 102 | 4 | 0.28 | 6.63
|  | Накладные расходы от ФОТ Сметная прибыль от ФОТ Всего с НР и СП |  | 132% 60% | [5 empty] | 102 46 1516
37 | ТЕР22-02-008-10 Пр.Минстроя Краснояр.кр. от 12.11.10 №237-О | Нанесение нормальной антикоррозионной изоляции полимерными липкими лентами стальных трубопроводов диаметром: 400 мм | 1 км трубопровода | 0,032 0,008 * 4 | 100505.38 | 793.83 | 45761.86 | 3059.97 |  | 3216 | 25 | 1464 | 98 | 71.71 | 2.29
|  | Накладные расходы от ФОТ Сметная прибыль от ФОТ Всего с НР и СП |  | 143% 89% | [5 empty] | 176 109 3501
38 | ТСЦ-509-0068 | Обертка защитная на полиэтиленовой основе «Полилен-0» | м2 | 54,72 13,68 * 4 | 65.58 |  |  |  |  | 3589
39 | СЦена з-да | Наружное трехслойное защитное покрытие на основе экструдированного полиэтилена усиленного типа по ТУ 1390-004-32256008-03 для труб диаметром 219мм при толщине стенки 6-9мм ООО"Предприятие "Трубопласт" (г.Екатеринбург) | м | 188 47 * 4 | 191.27 |  |  |  |  | 35959
|  | НР 0% от ФОТ СП 0% от ФОТ Всего с НР и СП | [7 empty] | 35959
40 | СЦена з-да | Внутренне эпоксидное покрытие по ТУ 1381-012-00154341-02 для труб диаметром 219мм при толщине стенки 6-9мм ООО"Предприятие "Трубопласт" (г.Екатеринбург) | м | 188 47 * 4 | 200.26 |  |  |  |  | 37649
|  | НР 0% от ФОТ СП 0% от ФОТ Всего с НР и СП | [7 empty] | 37649
41 | СЦена з-да | Наружное и внутреннее защитное покрытие ПЭ-2У на фасонные изделия диаметром 219мм (отводы) ООО"Предприятие "Трубопласт" (г.Екатеринбург) | шт | 24 6 * 4 | 1968.98 |  |  |  |  | 47256
|  | НР 0% от ФОТ СП 0% от ФОТ Всего с НР и СП | [7 empty] | 47256
42 | СЦена з-да | Наружное и внутреннее защитное покрытие ПЭ-2У на фасонные изделия диаметром 219мм (тройник) ООО"Предприятие "Трубопласт" (г.Екатеринбург) (Районный коэффициент к заработной плате машинистов ЗПМ=2,1; Районный коэффициент к заработной плате основных рабочих ОЗП=2,1) | шт | 8 2 * 4 | 2556.96 |  |  |  |  | 20456
|  | НР 0% от ФОТ СП 0% от ФОТ Всего с НР и СП | [7 empty] | 20456
43 | ТЕР25-07-022-01 | Ду 200 мм, манжетами ТЕРМА-ЛКА 450х2,0х219 | 1 стык | 68 17 * 4 | 441.43 | 4.38 | 46.05 | 2.27 |  | 30017 | 298 | 3131 | 154 | 0.42 | 28.56
|  | Накладные расходы от ФОТ Сметная прибыль от ФОТ Всего с НР и СП |  | 132% 60% | [5 empty] | 597 271 30885
44 | СЦена з-да | Защитные термоусаживающиеся манжеты ТЕРМА-ЛКА 450х2,0х219 в комплекте с замком (ЗАО"Терма"г.Санкт-Петербург) | шт | 68 17 * 4 | 173.72 |  |  |  |  | 11813
|  | НР 0% от ФОТ СП 0% от ФОТ Всего с НР и СП | [7 empty] | 11813
45 | ТЕР25-07-022-01 | Ду 200 мм. Установка втулок внутренней защиты сварных швов ЦЕ-219-8-1 | 1 стык | 68 17 * 4 | 441.43 | 4.38 | 46.05 | 2.27 |  | 30017 | 298 | 3131 | 154 | 0.42 | 28.56
|  | Накладные расходы от ФОТ Сметная прибыль от ФОТ Всего с НР и СП |  | 132% 60% | [5 empty] | 597 271 30885
46 | СЦена з-да | Втулки внутренней защиты сварных швов ЦЕ-219-8-1 по ТУ 1396-001-48151375-2001, производства ООО "Целер" г.Самара | шт | 68 17 * 4 | 1255.97 |  |  |  |  | 85406
|  | НР 0% от ФОТ СП 0% от ФОТ Всего с НР и СП | [7 empty] | 85406
Итого по разделу 4 Строительные работы | [9 empty] | 358174 |  |  |  |  | 260.83
ИТОГИ ПО СМЕТЕ:
Итого прямые затраты по смете в ценах 2001г. | [9 empty] | 617523 | 13798 | 43488 | 2669 |  | 959.31
Накладные расходы | [9 empty] | 15728
Сметная прибыль | [9 empty] | 9876
ВСЕГО по смете | [9 empty] | 643127 |  |  |  |  | 959.31
Итого Строительные работы | [9 empty] | 473138 |  |  |  |  | 260.83
Итого Монтажные работы | [9 empty] | 70716 |  |  |  |  | 698.48
Итого Оборудование | [9 empty] | 99273
Итого | [9 empty] | 643127 |  |  |  |  | 959.31
В том числе:
Основная заработная плата | [9 empty] | 13798
Материалы | [9 empty] | 460963
Машины и механизмы | [9 empty] | 43488
в том числе заработная плата машинистов | [9 empty] | 2669
Оборудование | [9 empty] | 99273
Накладные расходы | [9 empty] | 15728
Сметная прибыль | [9 empty] | 9876
ВСЕГО по смете | [9 empty] | 643127 |  |  |  |  | 959.31
Материалы заказчика | [9 empty] | 157219
ПОТРЕБНОЕ КОЛИЧЕСТВО РЕСУРСОВ:
№ п.п | Код ресурса | Наименование | Ед. изм. | Кол-во
Ресурсы подрядчика
Трудозатраты
1 | 1 | Затраты труда рабочих-строителей | чел.час | 6.63
2 | 1-1-5 | Затраты труда рабочих (ср 1,5) | чел.час | 16.09
3 | 1-2-0 | Затраты труда рабочих (ср 2) | чел.час | 6.63
4 | 1-3-0 | Затраты труда рабочих (ср 3) | чел.час | 98.73
5 | 1-3-5 | Затраты труда рабочих (ср 3,5)... | чел.час | 57.13
6 | 1-3-5 | - Затраты труда рабочих (ср 3,5) | чел.час | 0.01
7 | 1-3-5 | - Затраты труда рабочих (ср 3,5) | чел.час | 57.12
8 | 1-4-0 | Затраты труда рабочих (ср 4) | чел.час | 462.51
9 | 1-4-1 | Затраты труда рабочих (ср 4,1) | чел.час | 20.7
10 | 1-4-3 | Затраты труда рабочих (ср 4,3) | чел.час | 0.04
11 | 1-4-5 | Затраты труда рабочих (ср 4,5) | чел.час | 23.84
12 | 1-4-7 | Затраты труда рабочих (ср 4,7) | чел.час | 0.01
13 | 1-4-8 | Затраты труда рабочих (ср 4,8) | чел.час | 22
14 | 1-5-0 | Затраты труда рабочих (ср 5) | чел.час | 245
15 | 2 | Затраты труда машинистов | чел.час | 189.96
16 | 2.1 | Дополнительное перемещение рабочих-строителей по трассе до места работы | чел.час | 6.8
17 | 2.2 | Дополнительное перемещение машинистов по трассе до места работы | чел.час | 4.08
18 | 3 | Затраты труда машинистов | чел.час
Машины и механизмы
19 | 010201 | Прицепы тракторные 2 т | маш.-ч | 10.88
20 | 021102 | Краны на автомобильном ходу при работе на монтаже технологического оборудования 10 т | маш.-ч | 46.21
21 | 030101 | Автопогрузчики 5 т | маш.-ч
22 | 030303 | Лебедки ручные и рычажные тяговым усилием 14,72 кН (1,5 т) | маш.-ч | 8.35
23 | 030401 | Лебедки электрические тяговым усилием до 5,79 кН (0,59 т) | маш.-ч
24 | 040102 | Электростанции передвижные 4 кВт | маш.-ч | 1.47
25 | 040502 | Установки для сварки ручной дуговой (постоянного тока) | маш.-ч | 54.96
26 | 041401 | Электрические печи для сушки сварочных материалов с регулированием температуры в пределах от 80 °С до 500 °С при работе от передвижных электростанций | маш.-ч | 0.79
27 | 041803 | Дефектоскопы ультразвуковые | маш.-ч | 10
28 | 042901 | Установки для гидравлических испытаний трубопроводов, давление нагнетания низкое 0,1 МПа (1 кгс/см2), высокое 10 МПа (100 кгс/см2) при работе от передвижных электростанций | маш.-ч | 1.36
29 | 050102 | Компрессоры передвижные с двигателем внутреннего сгорания давлением до 686 кПа (7 ат)... | маш.-ч | 25.92
30 | 050102 | - Компрессоры передвижные с двигателем внутреннего сгорания давлением до 686 кПа (7 ат), производительность 5 м3/мин | маш.-ч | 13.68
31 | 050102 | - Компрессоры передвижные с двигателем внутреннего сгорания давлением до 686 кПа (7 ат) 5 м3/мин | маш.-ч | 12.24
32 | 060248 | Экскаваторы одноковшовые дизельные на гусеничном ходу при работе на других видах строительства 0,65 м3 | маш.-ч | 14.48
33 | 070117 | Бульдозеры при работе на сооружении магистральных трубопроводов 96 кВт (130 л.с.) | маш.-ч | 0.05
34 | 070150 | Бульдозеры при работе на других видах строительства 96 кВт (130 л.с.) | маш.-ч | 51.49
35 | 150102 | Агрегаты наполнительно-опрессовочные до 300 м3/ч | маш.-ч | 16.23
36 | 150202 | Агрегаты сварочные двухпостовые для ручной сварки на тракторе 79 кВт (108 л.с.) | маш.-ч | 4.26
37 | 150401 | Горелки газопламенные | маш.-ч | 27.2
38 | 150701 | ... | маш.-ч | 3.38
39 | 150701 | - Трубоукладчики для труб диаметром до 400 мм грузоподъемностью 6,3 т | маш.-ч | 3.14
40 | 150701 | - Краны-трубоукладчики для труб диаметром (грузоподъемностью) до 400 мм (6,3 т) | маш.-ч | 0.24
41 | 150903 | Машины для очистки и грунтовки труб диаметром 600-800 мм | маш.-ч | 0.64
42 | 151203 | Машины для очистки и изоляции полимерными лентами труб диаметром 600-800 мм | маш.-ч | 1.73
43 | 151700 | Установки для подогрева стыков | маш.-ч | 0.2
44 | 151801 | Установки для сушки труб диаметром до 500 мм | маш.-ч | 0.13
45 | 152203 | Тракторы на гусеничном ходу 128,7 (175) кВт (л.с.) | маш.-ч | 10.88
46 | 330206 | Дрели электрические | маш.-ч | 0.71
47 | 330301 | Машины шлифовальные электрические | маш.-ч | 5.09
48 | 330400 | Машины электрозачистные | маш.-ч | 70
49 | 331100 | Трамбовки пневматические при работе от передвижных компрессорных станций | маш.-ч | 54.65
50 | 331411 | Аппараты пескоструйный | маш.-ч | 12.24
51 | 332101 | Установки для изготовления бандажей, диафрагм, пряжек | маш.-ч | 0.76
52 | 332103 | Установки для заготовки защитных покрытий тепловой изоляции | маш.-ч | 1.1
53 | 340101 | Агрегаты окрасочные высокого давления для окраски поверхностей конструкций мощностью 1 кВт | маш.-ч
54 | 400001 | Автомобили бортовые, грузоподъемность до 5 т | маш.-ч | 0.56
55 | 400101 | Тягачи седельные, грузоподъемность 12 т | маш.-ч | 1.12
56 | 400111 | Полуприцепы общего назначения, грузоподъемность 12 т | маш.-ч | 1.12
57 | 400311 | Спецавтомашины, грузоподъемность до 8 т, вездеход | маш.-ч | 10.88
58 | 712 | Ресурса нет в кодификаторе ресурсов. | маш.час | 2.13
Материалы
59 | 101-0324 | Кислород технический газообразный | м3 | 32.09
60 | 101-0540 | Лента стальная упаковочная, мягкая, нормальной точности 0,7х20-50 мм | т | 0.0045
61 | 101-0585 | Масло дизельное моторное М-10ДМ | т | 0.0024
62 | 101-0620 | Мел природный молотый | т | 0.012
63 | 101-0782 | Поковки из квадратных заготовок, масса 1,8 кг | т | 0.0241
64 | 101-0806 | Проволока сварочная легированная диаметром 2 мм | т | 0.0275
65 | 101-0807 | Проволока сварочная легированная диаметром 4 мм | т | 0.0022
66 | 101-0811 | Проволока стальная низкоуглеродистая разного назначения оцинкованная диаметром 1,1 мм | т | 0.0002
67 | 101-0812 | Проволока стальная низкоуглеродистая разного назначения оцинкованная диаметром 1,6 мм | т | 0.0004
68 | 101-0850 | Резина листовая вулканизованная цветная | кг | 12.86
69 | 101-0962 | Смазка солидол жировой марки «Ж» | т | 0.0019
70 | 101-1292 | Уайт-спирит... | т | 0.0096
71 | 101-1292 | - Уайт-спирит | т
72 | 101-1292 | - Уайт-спирит | т | 0.0096
73 | 101-1513 | Электроды диаметром 4 мм Э42 | т | 0.0045
74 | 101-1519 | Электроды диаметром 4 мм Э55 | т | 0.0516
75 | 101-1597 | Брезент | м2 | 0.0273
76 | 101-1698 | Углекислый газ | т | 0.0222
77 | 101-1703 | Прокладки резиновые (пластина техническая прессованная) | кг | 0.51
78 | 101-1757 | Ветошь | кг | 1.36
79 | 101-1782 | Ткань мешочная | 10 м2 | 0.0051
80 | 101-1821 | Винты самонарезающие оцинкованные, размером 4-12 мм ГОСТ 10621-80 | т | 0.0001
81 | 101-1876 | Сталь листовая оцинкованная толщиной листа 0,8 мм | т | 0.0112
82 | 101-1968 | Грунтовка битумная под полимерное или резиновое покрытие | т | 0.0075
83 | 101-1977 | Болты с гайками и шайбами строительные | кг | 2.13
84 | 101-1994 | Краски маркировочные МКЭ-4 | кг | 0.2
85 | 101-2278 | Пропан-бутан, смесь техническая | кг | 7.334
86 | 101-2370 | Салфетки хлопчатобумажные | м2 | 3
87 | 101-2489 | Лента поливинилхлоридная липкая толщиной 0,4 мм | м2 | 57.7
88 | 101-2562 | Флюс АН-47 | т | 0.0029
89 | 101-9738 | Праймер эпоксидный | кг | 4.08
90 | 102-0008 | Лесоматериалы круглые хвойных пород для строительства диаметром 14-24 см, длиной 3-6,5 м | м3 | 0.0103
91 | 102-0023 | Пиломатериалы хвойных пород. Бруски обрезные длиной 4-6.5 м, шириной 75-150 мм, толщиной 40-75 мм I сорта | м3 | 0.4736
92 | 102-0025 | Бруски обрезные хвойных пород длиной 4-6,5 м, шириной 75-150 мм, толщиной 40-75 мм, III сорта | м3 | 0.0077
93 | 104-0009 | Маты прошивные из минеральной ваты без обкладок М-100, толщина 60 мм | м3 | 0.653
94 | 104-0077 | Стеклопластик рулонный марки РСТ-А-Л-В | 1000 м2 | 0.0009
95 | 104-0166 | Детали защитных покрытий конструкций тепловой изоляции трубопроводов из листов алюминиевых сплавов толщиной 0,5 мм, криволинейные | м2 | 10.35
96 | 113-0021 | Грунтовка ГФ-021 красно-коричневая | т
97 | 113-0073 | Клей фенолполивинилацетатный марки БФ-2, БФ-2Н, сорт высший | т | 0.0014
98 | 113-0077 | Ксилол нефтяной марки А | т
99 | 113-0246 | Эмаль ПФ-115 серая | т | 0.0001
100 | 411-0001 | Вода | м3 | 8.064
101 | 411-0002 | Вода водопроводная | м3 | 8.71
102 | 506-0609 | Ленты алюминиевые марки АД1Н, шириной 20 мм, толщиной 0,8 мм | кг | 0.3858
103 | 506-0878 | Листы алюминиевые марки АД1Н, толщиной 1 мм | кг | 1.9177
104 | 542-0042 | Пропан-бутан, смесь техническая | кг | 12.24
105 | 548-9111 | Манжета термоусадочная для изоляции трубопровода из труб с заводской изоляцией Ду 200 мм | шт. | 136
106 | 6237 | Ресурса нет в кодификаторе ресурсов. |  | 7.104
107 | 999-0005 | Масса | кг | 7449
108 | 999-9950 | Вспомогательные ненормируемые ресурсы | руб. | 163.68
109 | ТСЦ-113-9051 | Материалы гидроизоляционные рулонные | м2 | 2.6
110 | ТСЦ-509-0068 | Обертка защитная на полиэтиленовой основе «Полилен-0» | м2 | 55.216
Оборудование
111 | прайс | Задвижки с электроприводом для воды, пара, газа, нефтепродуктов давлением 4 МПа (40 кгс/см2), диаметром мм | шт. | 1
Ресурсы заказчика
Материалы
112 | 103-0218 | Трубы стальные электросварные прямошовные и спирально-шовные группы А и Б с сопротивлением по разрыву 38 кгс/мм2, наружный диаметр 426 мм, толщина стенки 7 мм | м | 32.13
113 | 408-0122 | Песок природный для строительных работ средний | м3 | 0.272
114 | прайс | Задвижки клиновые с выдвижным шпинделем фланцевые для воды, пара, газа, нефтепродуктов давлением 4 МПа (40 кгс/см2) диаметром 100 мм | шт. | 2
115 | ТСЦ-103-0471 | Трубы стальные бесшовные, горячедеформированные со снятой фаской из стали марок 15, 20, 25, наружным диаметром 219 мм, толщина стенки 8 мм | м | 240
116 | ТСЦ-507-2035 | Отводы 90 град. с радиусом кривизны R=1,5 Ду на Ру до 16 МПа (160 кгс/см2), диаметром условного прохода 200 мм, наружным диаметром 219 мм, толщиной стенки 8 мм | шт. | 24
117 | ТСЦ-507-2227 | Тройники переходные на Ру до 16 МПа (160 кгс/см2) диаметром условного прохода 200х150 мм, наружным диаметром и толщиной стенки 219х10-159х8 мм | шт. | 8
118 | ТСЦ-507-2317 | Переходы концентрические на Ру до 16 МПа (160 кгс/см2) диаметром условного прохода 150х50 мм, наружным диаметром и толщиной стенки 159х8-57х4 мм | шт. | 8
Неучтенные ресурсы
Материалы
119 | 113-9051 | Материалы гидроизоляционные рулонные | м2 | 57.816