## ЛСР 17 граф с оборудованием
СОГЛАСОВАНО: | [11 empty] | УТВЕРЖДАЮ:
_________________ | [11 empty] | _________________
" _____ " ________________ 2014 г. | [11 empty] | "______ " _______________2014 г.
(наименование стройки)
ЛОКАЛЬНЫЙ СМЕТНЫЙ РАСЧЕТ №
(локальная смета)
|  | на | 3.1 Расчистка территории от леса
(наименование работ и затрат, наименование объекта)
Основание:
|  |  | Сметная стоимость строительных работ _______________________________________________________________________________________________ | [5 empty] | ___________________________118,673 |  | тыс. руб.
|  |  | Средства на оплату труда _______________________________________________________________________________________________ | [5 empty] | ___________________________20,608 |  | тыс. руб.
|  |  | Сметная трудоемкость _______________________________________________________________________________________________ | [5 empty] | _______________________________________________________________________________________________1407,34 |  | чел.час
|  |  | Трудозатраты механизаторов _______________________________________________________________________________________________ | [5 empty] | _______________________________________________________________________________________________440,5 |  | чел.час
Составлен(а) в текущих (прогнозных) ценах по состоянию на ______________
№ пп | Обосно- вание | Наименование | Ед. изм. | Кол. | Стоимость единицы, руб. |  |  |  | Общая стоимость, руб. |  |  |  |  | Т/з осн. раб.на ед. | Т/з осн. раб. Всего | Общая масса обору-дования, т
[5 empty] | Всего | В том числе |  |  | Обору- дование | Всего | В том числе
[6 empty] | Осн.З/п | Эк.Маш | З/пМех |  |  | Осн.З/п | Эк.Маш | З/пМех
1 | 2 | 3 | 4 | 5 | 6 | 7 | 8 | 9 | 10 | 11 | 12 | 13 | 14 | 15 | 16 | 17
Раздел 1. Расчистка территории от леса
1 | ТЕР01-02-099-03 Пр.Минстроя Краснояр.кр. от 12.11.10 №237-О | Валка деревьев мягких пород с корня, диаметр стволов до 24 см | 100 деревьев | 32,036 80,09 * 0,4 | 123.58 | 91.54 | 32.04 |  |  | 3959 | 2933 | 1026 |  | 8.46 | 271.02
|  | Накладные расходы от ФОТ Сметная прибыль от ФОТ Всего с НР и СП |  | 88% 45% | [5 empty] | 2581 1320 7860
2 | ТЕР01-02-100-05 Пр.Минстроя Краснояр.кр. от 12.11.10 №237-О | Трелевка древесины на расстояние до 300 м тракторами мощностью 79 кВт (108 л.с.), диаметр стволов до 30 см | 100 хлыстов | 32,036 80,09 * 0,4 | 1346.32 | 111.5 | 1234.82 | 112.29 |  | 43131 | 3572 | 39559 | 3597 | 12.43 | 398.21
|  | Накладные расходы от ФОТ Сметная прибыль от ФОТ Всего с НР и СП |  | 88% 45% | [5 empty] | 6309 3226 52666
3 | ТЕР01-02-101-04 Пр.Минстроя Краснояр.кр. от 12.11.10 №237-О | Разделка древесины мягких пород, полученной от валки леса, диаметр стволов до 24 см (3.213Разделка древесины без заготовки дров ОЗП=0,8; ЭМ=0,7 к расх.; ЗПМ=0,7; ТЗ=0,8; ТЗМ=0,7) | 100 деревьев | 32,036 80,09 * 0,4 | 298.44 | 222.1 | 76.34 |  |  | 9561 | 7115 | 2446 |  | 23.04 | 738.11
|  | Накладные расходы от ФОТ Сметная прибыль от ФОТ Всего с НР и СП |  | 88% 45% | [5 empty] | 6261 3202 19024
4 | ТЕР01-02-105-01 Пр.Минстроя Краснояр.кр. от 12.11.10 №237-О | Корчевка пней в грунтах естественного залегания корчевателями-собирателями на тракторе мощностью 79 кВт (108 л.с.) с перемещением пней до 5 м, диаметр пней до 24 см | 100 пней | 32,036 80,09 * 0,4 | 377.08 |  | 377.08 | 38.7 |  | 12080 |  | 12080 | 1240
|  | Накладные расходы от ФОТ Сметная прибыль от ФОТ Всего с НР и СП |  | 88% 45% | [5 empty] | 1091 558 13729
5 | ТЕР01-02-105-04 Пр.Минстроя Краснояр.кр. от 12.11.10 №237-О | При перемещении пней на каждые последующие 10 м добавлять к расценке 01-02-105-01 | 100 пней | 32,036 80,09 * 0,4 | 49.45 |  | 49.45 | 5.08 |  | 1584 |  | 1584 | 163
|  | Накладные расходы от ФОТ Сметная прибыль от ФОТ Всего с НР и СП |  | 88% 45% | [5 empty] | 143 73 1800
6 | ТЕР01-02-108-01 Пр.Минстроя Краснояр.кр. от 12.11.10 №237-О | Обивка земли с выкорчеванных пней корчевателями-собирателями на тракторе мощностью 79 кВт (108 л.с.), диаметр пней до 24 см | 100 пней | 32,036 80,09 * 0,4 | 117.45 |  | 117.45 | 12.05 |  | 3763 |  | 3763 | 386
|  | Накладные расходы от ФОТ Сметная прибыль от ФОТ Всего с НР и СП |  | 88% 45% | [5 empty] | 340 174 4277
7 | ТЕР01-02-107-01 Пр.Минстроя Краснояр.кр. от 12.11.10 №237-О | Засыпка ям подкоренных бульдозерами мощностью 79 кВт (108 л.с.) | 100 ям | 32,036 80,09 * 0,4 | 387.39 |  | 387.39 | 36.95 |  | 12410 |  | 12410 | 1184
|  | Накладные расходы от ФОТ Сметная прибыль от ФОТ Всего с НР и СП |  | 88% 45% | [5 empty] | 1042 533 13985
8 | ТЕР01-01-036-02 Пр.Минстроя Краснояр.кр. от 12.11.10 №237-О | Планировка площадей бульдозерами мощностью 79 кВт (108 л.с.) | 1000 м2 спланированной поверхности за 1 проход бульдозера | 56,2 140,5 * 0,4 | 41.57 |  | 41.57 | 3.97 |  | 2336 |  | 2336 | 223
|  | Накладные расходы от ФОТ Сметная прибыль от ФОТ Всего с НР и СП |  | 105% 50% | [5 empty] | 234 112 2682
Захоронение порубочных остатков и пней
9 | ТЕР01-01-031-02 Пр.Минстроя Краснояр.кр. от 12.11.10 №237-О | Разработка грунта с перемещением до 10 м бульдозерами мощностью 96 кВт (130 л.с.), группа грунтов 2 | 1000 м3 грунта | 1,01352 2,5338 * 0,4 | 2110.02 |  | 2110.02 | 174.46 |  | 2139 |  | 2139 | 177
|  | Накладные расходы от ФОТ Сметная прибыль от ФОТ Всего с НР и СП |  | 105% 50% | [5 empty] | 186 89 2414
10 | ТЕР01-01-034-02 Пр.Минстроя Краснояр.кр. от 12.11.10 №237-О | Засыпка траншей и котлованов с перемещением грунта до 5 м бульдозерами мощностью 96 кВт (130 л.с.), группа грунтов 2 | 1000 м3 грунта | 0,10924 0,2731 * 0,4 | 1287.11 |  | 1287.11 | 106.42 |  | 141 |  | 141 | 12
|  | Накладные расходы от ФОТ Сметная прибыль от ФОТ Всего с НР и СП |  | 105% 50% | [5 empty] | 13 6 160
11 | ТЕР01-01-034-08 Пр.Минстроя Краснояр.кр. от 12.11.10 №237-О | При перемещении грунта на каждые последующие 5 м добавлять к расценке 01-01-034-02 | 1000 м3 грунта | 0,10924 0,2731 * 0,4 | 619.58 |  | 619.58 | 51.23 |  | 68 |  | 68 | 6
|  | Накладные расходы от ФОТ Сметная прибыль от ФОТ Всего с НР и СП |  | 105% 50% | [5 empty] | 6 3 77
Итого по разделу 1 Расчистка территории от леса | [9 empty] | 118673 |  |  |  |  | 1407.34
ИТОГИ ПО СМЕТЕ:
Итого прямые затраты по смете в ценах 2001г. | [9 empty] | 91172 | 13620 | 77552 | 6988 |  | 1407.34
Накладные расходы | [9 empty] | 18206
Сметная прибыль | [9 empty] | 9295
ВСЕГО по смете | [9 empty] | 118673 |  |  |  |  | 1407.34
Земляные работы, выполняемые по другим видам работ (подготовительным, сопутствующим, укрепительным) | [9 empty] | 113341 |  |  |  |  | 1407.34
Земляные работы, выполняемые механизированным способом | [9 empty] | 5332
Итого | [9 empty] | 118673 |  |  |  |  | 1407.34
В том числе:
Машины и механизмы | [9 empty] | 77552
ФОТ | [9 empty] | 20608
Накладные расходы | [9 empty] | 18206
Сметная прибыль | [9 empty] | 9295
ВСЕГО по смете | [9 empty] | 118673 |  |  |  |  | 1407.34
ПОТРЕБНОЕ КОЛИЧЕСТВО РЕСУРСОВ:
№ п.п | Код ресурса | Наименование | Ед. изм. | Кол-во
Ресурсы подрядчика
Трудозатраты
1 | 1-2-0 | Затраты труда рабочих (ср 2) | чел.час | 398.21
2 | 1-2-8 | Затраты труда рабочих (ср 2,8) | чел.час | 738.11
3 | 1-3-8 | Затраты труда рабочих (ср 3,8) | чел.час | 271.02
4 | 2 | Затраты труда машинистов | чел.час | 440.5
Машины и механизмы
5 | 010312 | Тракторы на гусеничном ходу при работе на других видах строительства 79 кВт (108 л.с.) | маш.-ч | 226.81
6 | 070149 | Бульдозеры при работе на других видах строительства 79 кВт (108 л.с.) | маш.-ч | 88.69
7 | 070150 | Бульдозеры при работе на других видах строительства 96 кВт (130 л.с.) | маш.-ч | 12.23
8 | 090501 | Корчеватели-собиратели с трактором 79 кВт (108 л.с.) | маш.-ч | 112.77
9 | 331601 | Пила с карбюраторным двигателем | маш.-ч | 305.62