## ЛСР 17 граф с оборудованием
СОГЛАСОВАНО: | [11 empty] | УТВЕРЖДАЮ:
_________________ | [11 empty] | _________________
" _____ " ________________ 2014 г. | [11 empty] | "______ " _______________2014 г.
(наименование стройки)
ЛОКАЛЬНЫЙ СМЕТНЫЙ РАСЧЕТ №
(локальная смета)
|  | на | 3.2 Электрическая воздушная линия 10кВ
(наименование работ и затрат, наименование объекта)
Основание:
|  |  | Сметная стоимость _______________________________________________________________________________________________ | [5 empty] | ___________________________3905,472 |  | тыс. руб.
|  |  | строительных работ _______________________________________________________________________________________________ | [5 empty] | _______________________________________________________________________________________________3674,095 |  | тыс. руб.
|  |  | монтажных работ _______________________________________________________________________________________________ | [5 empty] | _______________________________________________________________________________________________213,345 |  | тыс. руб.
|  |  | оборудования _______________________________________________________________________________________________ | [5 empty] | _______________________________________________________________________________________________18,032 |  | тыс. руб.
|  |  | Средства на оплату труда _______________________________________________________________________________________________ | [5 empty] | ___________________________68,450 |  | тыс. руб.
|  |  | Сметная трудоемкость _______________________________________________________________________________________________ | [5 empty] | _______________________________________________________________________________________________5013,62 |  | чел.час
|  |  | Трудозатраты механизаторов _______________________________________________________________________________________________ | [5 empty] | _______________________________________________________________________________________________1119,31 |  | чел.час
Составлен(а) в текущих (прогнозных) ценах по состоянию на ______________
№ пп | Обосно- вание | Наименование | Ед. изм. | Кол. | Стоимость единицы, руб. |  |  |  | Общая стоимость, руб. |  |  |  |  | Т/з осн. раб.на ед. | Т/з осн. раб. Всего | Общая масса обору-дования, т
[5 empty] | Всего | В том числе |  |  | Обору- дование | Всего | В том числе
[6 empty] | Осн.З/п | Эк.Маш | З/пМех |  |  | Осн.З/п | Эк.Маш | З/пМех
1 | 2 | 3 | 4 | 5 | 6 | 7 | 8 | 9 | 10 | 11 | 12 | 13 | 14 | 15 | 16 | 17
Раздел 1. Земляные работы. Для фундамента С1-1шт, С2-1шт
1 | ТЕР01-01-003-07 Пр.Минстроя Краснояр.кр. от 12.11.10 №237-О | Разработка грунта в отвал экскаваторами «драглайн» или «обратная лопата» с ковшом вместимостью 0,65 (0,5-1) м3, группа грунтов 1 | 1000 м3 грунта | 0,4128 1,032 * 0,4 | 4777.92 | 74.45 | 4703.47 | 268.22 |  | 1972 | 31 | 1941 | 111 | 8.3 | 3.43
|  | Накладные расходы от ФОТ Сметная прибыль от ФОТ Всего с НР и СП |  | 105% 50% | [5 empty] | 149 71 2192
2 | ТЕР01-02-056-01 Пр.Минстроя Краснояр.кр. от 12.11.10 №237-О | Разработка грунта вручную в траншеях шириной более 2 м и котлованах площадью сечения до 5 м2 с креплениями, глубина траншей и котлованов до 2 м, группа грунтов 1 (3.187Доработка вручную, зачистка дна и стенок с выкидкой грунта в котлованах и траншеях, разработанных механизированным способом ОЗП=1,2; ТЗ=1,2) | 100 м3 грунта | 0,12764 0,3191 * 0,4 | 1874.02 | 1874.02 |  |  |  | 239 | 239 |  |  | 194.4 | 24.81
|  | Накладные расходы от ФОТ Сметная прибыль от ФОТ Всего с НР и СП |  | 88% 45% | [5 empty] | 210 108 557
3 | ТЕР01-01-031-02 Пр.Минстроя Краснояр.кр. от 12.11.10 №237-О | Разработка грунта с перемещением до 10 м бульдозерами мощностью 96 кВт (130 л.с.), группа грунтов 2 (3.76При перемещении бульдозерами ранее разработанных разрыхленных грунтов, за исключением взорванной скальной породы, сыпучих барханных и дюнных песков ЭМ=0,85 к расх.; ЗПМ=0,85; ТЗМ=0,85) | 1000 м3 грунта | 0,42548 1,0637 * 0,4 | 1793.52 |  | 1793.52 | 148.29 |  | 763 |  | 763 | 63
|  | Накладные расходы от ФОТ Сметная прибыль от ФОТ Всего с НР и СП |  | 105% 50% | [5 empty] | 66 32 861
4 | ТЕР01-01-031-10 Пр.Минстроя Краснояр.кр. от 12.11.10 №237-О | При перемещении грунта на каждые последующие 10 м добавлять к расценке 01-01-031-02 (ПЗ=2 (ОЗП=2; ЭМ=2 к расх.; ЗПМ=2; МАТ=2 к расх.; ТЗ=2; ТЗМ=2)) | 1000 м3 грунта | 0,42548 1,0637 * 0,4 | 3544.84 |  | 3544.84 | 293.1 |  | 1508 |  | 1508 | 125
|  | Накладные расходы от ФОТ Сметная прибыль от ФОТ Всего с НР и СП |  | 105% 50% | [5 empty] | 131 63 1702
5 | ТЕР01-01-034-02 Пр.Минстроя Краснояр.кр. от 12.11.10 №237-О | Засыпка траншей и котлованов с перемещением грунта до 5 м бульдозерами мощностью 96 кВт (130 л.с.), группа грунтов 2 | 1000 м3 грунта | 0,40516 1,0129 * 0,4 | 1287.11 |  | 1287.11 | 106.42 |  | 521 |  | 521 | 43
|  | Накладные расходы от ФОТ Сметная прибыль от ФОТ Всего с НР и СП |  | 105% 50% | [5 empty] | 45 22 588
6 | ТЕР01-01-034-08 Пр.Минстроя Краснояр.кр. от 12.11.10 №237-О | При перемещении грунта на каждые последующие 5 м добавлять к расценке 01-01-034-02 (ПЗ=5 (ОЗП=5; ЭМ=5 к расх.; ЗПМ=5; МАТ=5 к расх.; ТЗ=5; ТЗМ=5)) | 1000 м3 грунта | 0,40516 1,0129 * 0,4 | 3097.9 |  | 3097.9 | 256.15 |  | 1255 |  | 1255 | 104
|  | Накладные расходы от ФОТ Сметная прибыль от ФОТ Всего с НР и СП |  | 105% 50% | [5 empty] | 109 52 1416
7 | ТЕР01-02-061-01 Пр.Минстроя Краснояр.кр. от 12.11.10 №237-О | Засыпка вручную траншей, пазух котлованов и ям, группа грунтов 1 | 100 м3 грунта | 0,12532 0,3133 * 0,4 | 763.76 | 763.76 |  |  |  | 96 | 96 |  |  | 88.5 | 11.09
|  | Накладные расходы от ФОТ Сметная прибыль от ФОТ Всего с НР и СП |  | 88% 45% | [5 empty] | 84 43 223
8 | ТЕР01-02-005-01 Пр.Минстроя Краснояр.кр. от 12.11.10 №237-О | Уплотнение грунта пневматическими трамбовками, группа грунтов 1-2 | 100 м3 уплотненного грунта | 4,05172 10,1293 * 0,4 | 591.56 | 122.92 | 468.64 | 33.65 |  | 2397 | 498 | 1899 | 136 | 12.53 | 50.77
|  | Накладные расходы от ФОТ Сметная прибыль от ФОТ Всего с НР и СП |  | 105% 50% | [5 empty] | 666 317 3380
Итого по разделу 1 Земляные работы. Для фундамента С1-1шт, С2-1шт | [9 empty] | 10920 |  |  |  |  | 90.1
Раздел 2. Земляные работы. Для фундамента С1-6шт, С2-4шт
9 | ТЕР01-01-003-07 Пр.Минстроя Краснояр.кр. от 12.11.10 №237-О | Разработка грунта в отвал экскаваторами «драглайн» или «обратная лопата» с ковшом вместимостью 0,65 (0,5-1) м3, группа грунтов 1 | 1000 м3 грунта | 1,21 3,025 * 0,4 | 4777.92 | 74.45 | 4703.47 | 268.22 |  | 5781 | 90 | 5691 | 325 | 8.3 | 10.04
|  | Накладные расходы от ФОТ Сметная прибыль от ФОТ Всего с НР и СП |  | 105% 50% | [5 empty] | 436 208 6425
10 | ТЕР01-01-003-10 Пр.Минстроя Краснояр.кр. от 12.11.10 №237-О | Разработка грунта в отвал экскаваторами «драглайн» или «обратная лопата» с ковшом вместимостью 0,65 (0,5-1) м3, группа грунтов 4 | 1000 м3 грунта | 0,81 2,025 * 0,4 | 9962.78 | 154.55 | 9808.23 | 559.33 |  | 8070 | 125 | 7945 | 453 | 17.23 | 13.96
|  | Накладные расходы от ФОТ Сметная прибыль от ФОТ Всего с НР и СП |  | 105% 50% | [5 empty] | 607 289 8966
11 | ТЕР01-02-056-04 Пр.Минстроя Краснояр.кр. от 12.11.10 №237-О | Разработка грунта вручную в траншеях шириной более 2 м и котлованах площадью сечения до 5 м2 с креплениями, глубина траншей и котлованов до 2 м, группа грунтов 4 (3.187Доработка вручную, зачистка дна и стенок с выкидкой грунта в котлованах и траншеях, разработанных механизированным способом ОЗП=1,2; ТЗ=1,2) | 100 м3 грунта | 0,6248 1,562 * 0,4 | 5615.24 | 5615.24 |  |  |  | 3508 | 3508 |  |  | 572.4 | 357.64
|  | Накладные расходы от ФОТ Сметная прибыль от ФОТ Всего с НР и СП |  | 88% 45% | [5 empty] | 3087 1579 8174
12 | ТЕР01-01-031-02 Пр.Минстроя Краснояр.кр. от 12.11.10 №237-О | Разработка грунта с перемещением до 10 м бульдозерами мощностью 96 кВт (130 л.с.), группа грунтов 2 (3.76При перемещении бульдозерами ранее разработанных разрыхленных грунтов, за исключением взорванной скальной породы, сыпучих барханных и дюнных песков ЭМ=0,85 к расх.; ЗПМ=0,85; ТЗМ=0,85) | 1000 м3 грунта | 1,2476 3,119 * 0,4 | 1793.52 |  | 1793.52 | 148.29 |  | 2238 |  | 2238 | 185
|  | Накладные расходы от ФОТ Сметная прибыль от ФОТ Всего с НР и СП |  | 105% 50% | [5 empty] | 194 93 2525
13 | ТЕР01-01-031-10 Пр.Минстроя Краснояр.кр. от 12.11.10 №237-О | При перемещении грунта на каждые последующие 10 м добавлять к расценке 01-01-031-02 (ПЗ=2 (ОЗП=2; ЭМ=2 к расх.; ЗПМ=2; МАТ=2 к расх.; ТЗ=2; ТЗМ=2)) | 1000 м3 грунта | 1,2476 3,119 * 0,4 | 3544.84 |  | 3544.84 | 293.1 |  | 4423 |  | 4423 | 366
|  | Накладные расходы от ФОТ Сметная прибыль от ФОТ Всего с НР и СП |  | 105% 50% | [5 empty] | 384 183 4990
14 | ТЕР01-01-031-04 Пр.Минстроя Краснояр.кр. от 12.11.10 №237-О | Разработка грунта с перемещением до 10 м бульдозерами мощностью 96 кВт (130 л.с.), группа грунтов 4 (3.76При перемещении бульдозерами ранее разработанных разрыхленных грунтов, за исключением взорванной скальной породы, сыпучих барханных и дюнных песков ЭМ=0,85 к расх.; ЗПМ=0,85; ТЗМ=0,85) | 1000 м3 грунта | 0,8352 2,088 * 0,4 | 5272.94 |  | 5272.94 | 435.97 |  | 4404 |  | 4404 | 364
|  | Накладные расходы от ФОТ Сметная прибыль от ФОТ Всего с НР и СП |  | 105% 50% | [5 empty] | 382 182 4968
15 | ТЕР01-01-031-12 Пр.Минстроя Краснояр.кр. от 12.11.10 №237-О | При перемещении грунта на каждые последующие 10 м добавлять к расценке 01-01-031-04 (ПЗ=2 (ОЗП=2; ЭМ=2 к расх.; ЗПМ=2; МАТ=2 к расх.; ТЗ=2; ТЗМ=2)) | 1000 м3 грунта | 0,8352 2,088 * 0,4 | 5697.06 |  | 5697.06 | 471.04 |  | 4758 |  | 4758 | 393
|  | Накладные расходы от ФОТ Сметная прибыль от ФОТ Всего с НР и СП |  | 105% 50% | [5 empty] | 413 197 5368
16 | ТЕР08-01-002-01 Пр.Минстроя Краснояр.кр. от 12.11.10 №237-О | Устройство основания под фундаменты песчаного | 1 м3 основания | 31,6 79 * 0,4 | 80.66 | 21.6 | 50.7 | 3.51 |  | 2549 | 683 | 1602 | 111 | 2.3 | 72.68
|  | Накладные расходы от ФОТ Сметная прибыль от ФОТ Всего с НР и СП |  | 134% 80% | [5 empty] | 1064 635 4248
17 | ТЕР01-01-012-08 Пр.Минстроя Краснояр.кр. от 12.11.10 №237-О | Разработка грунта с погрузкой на автомобили-самосвалы экскаваторами с ковшом вместимостью 1,6 (1,25-1,6) м3, группа грунтов 2 | 1000 м3 грунта | 0,03792 94,8 / 1000 * 0,4 | 6295.71 | 54.09 | 6213.03 | 441.6 |  | 239 | 2 | 236 | 17 | 6.03 | 0.23
|  | Накладные расходы от ФОТ Сметная прибыль от ФОТ Всего с НР и СП |  | 105% 50% | [5 empty] | 20 10 269
18 * | Цена Заказчика | Песок из карьера №12 | м3 | 37,92 94,8 * 0,4 | 6.67 |  |  |  |  | 253
19 | 310-3012-1 | Перевозка грузов автомобилями-самосвалами грузоподъемностью 10 т работающих вне карьера: расстояние перевозки 12 км; нормативное время пробега 1,141 час; класс груза 1 | 1 т | 60,672 (94,8*1,6) * 0,4 | 35.23 |  |  |  |  | 2137
|  | НР 0% от ФОТ СП 0% от ФОТ Всего с НР и СП | [7 empty] | 2137
20 | ТЕР01-01-034-02 Пр.Минстроя Краснояр.кр. от 12.11.10 №237-О | Засыпка траншей и котлованов с перемещением грунта до 5 м бульдозерами мощностью 96 кВт (130 л.с.), группа грунтов 2 | 1000 м3 грунта | 1,9544 4,886 * 0,4 | 1287.11 |  | 1287.11 | 106.42 |  | 2516 |  | 2516 | 208
|  | Накладные расходы от ФОТ Сметная прибыль от ФОТ Всего с НР и СП |  | 105% 50% | [5 empty] | 218 104 2838
21 | ТЕР01-01-034-08 Пр.Минстроя Краснояр.кр. от 12.11.10 №237-О | При перемещении грунта на каждые последующие 5 м добавлять к расценке 01-01-034-02 (ПЗ=5 (ОЗП=5; ЭМ=5 к расх.; ЗПМ=5; МАТ=5 к расх.; ТЗ=5; ТЗМ=5)) | 1000 м3 грунта | 1,9544 4,886 * 0,4 | 3097.9 |  | 3097.9 | 256.15 |  | 6055 |  | 6055 | 501
|  | Накладные расходы от ФОТ Сметная прибыль от ФОТ Всего с НР и СП |  | 105% 50% | [5 empty] | 526 251 6832
22 | ТЕР01-02-061-01 Пр.Минстроя Краснояр.кр. от 12.11.10 №237-О | Засыпка вручную траншей, пазух котлованов и ям, группа грунтов 1 | 100 м3 грунта | 0,604 1,51 * 0,4 | 763.76 | 763.76 |  |  |  | 461 | 461 |  |  | 88.5 | 53.45
|  | Накладные расходы от ФОТ Сметная прибыль от ФОТ Всего с НР и СП |  | 88% 45% | [5 empty] | 406 207 1074
23 | ТЕР01-02-005-01 Пр.Минстроя Краснояр.кр. от 12.11.10 №237-О | Уплотнение грунта пневматическими трамбовками, группа грунтов 1-2 | 100 м3 уплотненного грунта | 19,544 48,86 * 0,4 | 591.56 | 122.92 | 468.64 | 33.65 |  | 11561 | 2402 | 9159 | 658 | 12.53 | 244.89
|  | Накладные расходы от ФОТ Сметная прибыль от ФОТ Всего с НР и СП |  | 105% 50% | [5 empty] | 3213 1530 16304
Итого по разделу 2 Земляные работы. Для фундамента С1-6шт, С2-4шт | [9 empty] | 75369 |  |  |  |  | 752.89
Раздел 3. Установка фундаментов С1-7шт и С2-5шт
24 | ТЕР33-01-001-09 Пр.Минстроя Краснояр.кр. от 12.11.10 №237-О | Установка сборных железобетонных разъемных подножников под анкерно-угловые опоры объемом до 5 м3 | 1 м3 конструкций | 43,952 109,88 * 0,4 | 4965.94 | 43.74 | 313.22 | 16.18 |  | 218263 | 1922 | 13767 | 711 | 4.19 | 184.16
|  | Накладные расходы от ФОТ Сметная прибыль от ФОТ Всего с НР и СП |  | 126% 60% | [5 empty] | 3318 1580 223161
25 | ТЕР08-01-003-07 Пр.Минстроя Краснояр.кр. от 12.11.10 №237-О | Гидроизоляция боковая обмазочная битумная в 2 слоя по выровненной поверхности бутовой кладки, кирпичу, бетону | 100 м2 изолируемой поверхности | 4,32912 10,8228 * 0,4 | 1634.47 | 231.93 | 94.05 |  |  | 7076 | 1004 | 407 |  | 21.2 | 91.78
|  | Накладные расходы от ФОТ Сметная прибыль от ФОТ Всего с НР и СП |  | 134% 80% | [5 empty] | 1345 803 9224
Итого по разделу 3 Установка фундаментов С1-7шт и С2-5шт | [9 empty] | 232385 |  |  |  |  | 275.94
Раздел 4. Фундамент С3-1шт
Земляные работы
26 | ТЕР01-01-003-07 Пр.Минстроя Краснояр.кр. от 12.11.10 №237-О | Разработка грунта в отвал экскаваторами «драглайн» или «обратная лопата» с ковшом вместимостью 0,65 (0,5-1) м3, группа грунтов 1 | 1000 м3 грунта | 0,0136 0,034 * 0,4 | 4777.92 | 74.45 | 4703.47 | 268.22 |  | 65 | 1 | 64 | 4 | 8.3 | 0.11
|  | Накладные расходы от ФОТ Сметная прибыль от ФОТ Всего с НР и СП |  | 105% 50% | [5 empty] | 5 3 73
27 | ТЕР01-02-056-01 Пр.Минстроя Краснояр.кр. от 12.11.10 №237-О | Разработка грунта вручную в траншеях шириной более 2 м и котлованах площадью сечения до 5 м2 с креплениями, глубина траншей и котлованов до 2 м, группа грунтов 1 (3.187Доработка вручную, зачистка дна и стенок с выкидкой грунта в котлованах и траншеях, разработанных механизированным способом ОЗП=1,2; ТЗ=1,2) | 100 м3 грунта | 0,00416 0,0104 * 0,4 | 1874.02 | 1874.02 |  |  |  | 8 | 8 |  |  | 194.4 | 0.81
|  | Накладные расходы от ФОТ Сметная прибыль от ФОТ Всего с НР и СП |  | 88% 45% | [5 empty] | 7 4 19
28 | ТЕР01-01-031-02 Пр.Минстроя Краснояр.кр. от 12.11.10 №237-О | Разработка грунта с перемещением до 10 м бульдозерами мощностью 96 кВт (130 л.с.), группа грунтов 2 (3.76При перемещении бульдозерами ранее разработанных разрыхленных грунтов, за исключением взорванной скальной породы, сыпучих барханных и дюнных песков ЭМ=0,85 к расх.; ЗПМ=0,85; ТЗМ=0,85) | 1000 м3 грунта | 0,01388 0,0347 * 0,4 | 1793.52 |  | 1793.52 | 148.29 |  | 25 |  | 25 | 2
|  | Накладные расходы от ФОТ Сметная прибыль от ФОТ Всего с НР и СП |  | 105% 50% | [5 empty] | 2 1 28
29 | ТЕР01-01-031-10 Пр.Минстроя Краснояр.кр. от 12.11.10 №237-О | При перемещении грунта на каждые последующие 10 м добавлять к расценке 01-01-031-02 (ПЗ=2 (ОЗП=2; ЭМ=2 к расх.; ЗПМ=2; МАТ=2 к расх.; ТЗ=2; ТЗМ=2)) | 1000 м3 грунта | 0,01388 0,0347 * 0,4 | 3544.84 |  | 3544.84 | 293.1 |  | 49 |  | 49 | 4
|  | Накладные расходы от ФОТ Сметная прибыль от ФОТ Всего с НР и СП |  | 105% 50% | [5 empty] | 4 2 55
30 | ТЕР01-01-034-02 Пр.Минстроя Краснояр.кр. от 12.11.10 №237-О | Засыпка траншей и котлованов с перемещением грунта до 5 м бульдозерами мощностью 96 кВт (130 л.с.), группа грунтов 2 | 1000 м3 грунта | 0,01344 0,0336 * 0,4 | 1287.11 |  | 1287.11 | 106.42 |  | 17 |  | 17 | 1
|  | Накладные расходы от ФОТ Сметная прибыль от ФОТ Всего с НР и СП |  | 105% 50% | [5 empty] | 1 1 19
31 | ТЕР01-01-034-08 Пр.Минстроя Краснояр.кр. от 12.11.10 №237-О | При перемещении грунта на каждые последующие 5 м добавлять к расценке 01-01-034-02 (ПЗ=5 (ОЗП=5; ЭМ=5 к расх.; ЗПМ=5; МАТ=5 к расх.; ТЗ=5; ТЗМ=5)) | 1000 м3 грунта | 0,01344 0,0336 * 0,4 | 3097.9 |  | 3097.9 | 256.15 |  | 42 |  | 42 | 3
|  | Накладные расходы от ФОТ Сметная прибыль от ФОТ Всего с НР и СП |  | 105% 50% | [5 empty] | 3 2 47
32 | ТЕР01-02-061-01 Пр.Минстроя Краснояр.кр. от 12.11.10 №237-О | Засыпка вручную траншей, пазух котлованов и ям, группа грунтов 1 | 100 м3 грунта | 0,00416 0,0104 * 0,4 | 763.76 | 763.76 |  |  |  | 3 | 3 |  |  | 88.5 | 0.37
|  | Накладные расходы от ФОТ Сметная прибыль от ФОТ Всего с НР и СП |  | 88% 45% | [5 empty] | 3 1 7
33 | ТЕР01-02-005-01 Пр.Минстроя Краснояр.кр. от 12.11.10 №237-О | Уплотнение грунта пневматическими трамбовками, группа грунтов 1-2 | 100 м3 уплотненного грунта | 0,13452 0,3363 * 0,4 | 591.56 | 122.92 | 468.64 | 33.65 |  | 80 | 17 | 63 | 5 | 12.53 | 1.69
|  | Накладные расходы от ФОТ Сметная прибыль от ФОТ Всего с НР и СП |  | 105% 50% | [5 empty] | 23 11 114
Установка фундамента
34 | ТЕР33-01-016-01 Пр.Минстроя Краснояр.кр. от 12.11.10 №237-О | Установка стальных опор промежуточных свободностоящих, одностоечных массой до 2 т | 1 т опор | 0,233888 0,58472 * 0,4 | 32023.47 | 327.02 | 1947.41 | 109.93 |  | 7490 | 76 | 455 | 26 | 29.12 | 6.81
|  | Накладные расходы от ФОТ Сметная прибыль от ФОТ Всего с НР и СП |  | 126% 60% | [5 empty] | 129 61 7680
35 * | ТСЦ-101-1714 | Болты с гайками и шайбами строительные | т | 0,001404 0,00351 * 0,4 | 16238.67 |  |  |  |  | 23
Подкос
36 | ТЕР04-01-037-04 Пр.Минстроя Краснояр.кр. от 12.11.10 №237-О | Шнековое бурение скважин станками типа ЛБУ-50 глубиной бурения до 10 м в грунтах группы 4 | 100 м бурения скважины | 0,03128 0,0782 * 0,4 | 11459.77 | 947.59 | 7731.99 | 655.03 |  | 358 | 30 | 242 | 20 | 85.6 | 2.68
|  | Накладные расходы от ФОТ Сметная прибыль от ФОТ Всего с НР и СП |  | 123% 51% | [5 empty] | 62 26 446
37 | ТСЦ-109-0016 | Долота трехшарошечные типа Ш112ТК3-ЦВ | шт. | 0,03536 0,0884 * 0,4 | 1131.3 |  |  |  |  | 40
38 | ТЕР05-01-011-08 Пр.Минстроя Краснояр.кр. от 12.11.10 №237-О | Погружение дизель-молотом копровой установки на базе трактора стальных свай шпунтового ряда массой 1 м до 70 кг, длиной свыше 8 м в грунты группы 2 | 1 т свай | 0,25816 0,6454 * 0,4 | 1719.42 | 145.2 | 1243.07 | 58.58 |  | 444 | 37 | 321 | 15 | 13.42 | 3.46
|  | Накладные расходы от ФОТ Сметная прибыль от ФОТ Всего с НР и СП |  | 150% 80% | [5 empty] | 78 42 564
39 * | ТСЦ-103-0204 | Трубы стальные электросварные прямошовные со снятой фаской из стали марок БСт2кп-БСт4кп и БСт2пс-БСт4пс наружный диаметр 325 мм, толщина стенки 8 мм | м | 4,16928 10,4232 * 0,4 | 542.27 |  |  |  |  | 2261
40 | ТЕР01-02-061-01 Пр.Минстроя Краснояр.кр. от 12.11.10 №237-О | Засыпка вручную траншей, пазух котлованов и ям, группа грунтов 1 | 100 м3 грунта | 0,00192 0,0048 * 0,4 | 763.76 | 763.76 |  |  |  | 1 | 1 |  |  | 88.5 | 0.17
|  | Накладные расходы от ФОТ СП 45% от ФОТ Всего с НР и СП |  | 88% 45% | [5 empty] | 1 2
41 | ТЕР01-01-012-08 Пр.Минстроя Краснояр.кр. от 12.11.10 №237-О | Разработка грунта с погрузкой на автомобили-самосвалы экскаваторами с ковшом вместимостью 1,6 (1,25-1,6) м3, группа грунтов 2 | 1000 м3 грунта | 0,000192 0,48 / 1000 * 0,4 | 6295.71 | 54.09 | 6213.03 | 441.6 |  | 1 |  | 1 |  | 6.03
|  | НР 105% от ФОТ СП 50% от ФОТ Всего с НР и СП |  | 105% 50% | [5 empty] | 1
42 * | Цена Заказчика | Песок из карьера №12 | м3 | 0,192 0,48 * 0,4 | 6.67 |  |  |  |  | 1
43 | 310-3012-1 | Перевозка грузов автомобилями-самосвалами грузоподъемностью 10 т работающих вне карьера: расстояние перевозки 12 км; нормативное время пробега 1,141 час; класс груза 1 | 1 т | 0,3072 (0,48*1,6) * 0,4 | 35.23 |  |  |  |  | 11
|  | НР 0% от ФОТ СП 0% от ФОТ Всего с НР и СП | [7 empty] | 11
44 | ТЕР04-04-003-02 Пр.Минстроя Краснояр.кр. от 12.11.10 №237-О | Засыпка в межтрубное пространство при всех видах бурения песка | 10 м3 засыпаемого материала | 0,036 0,09 * 0,4 | 1118.34 | 1118.34 |  |  |  | 40 | 40 |  |  | 114 | 4.1
|  | Накладные расходы от ФОТ Сметная прибыль от ФОТ Всего с НР и СП |  | 123% 51% | [5 empty] | 49 20 109
45 | ТЕР01-01-012-08 Пр.Минстроя Краснояр.кр. от 12.11.10 №237-О | Разработка грунта с погрузкой на автомобили-самосвалы экскаваторами с ковшом вместимостью 1,6 (1,25-1,6) м3, группа грунтов 2 | 1000 м3 грунта | 0,000364 0,909 / 1000 * 0,4 | 6295.71 | 54.09 | 6213.03 | 441.6 |  | 2 |  | 2 |  | 6.03
|  | НР 105% от ФОТ СП 50% от ФОТ Всего с НР и СП |  | 105% 50% | [5 empty] | 2
46 * | Цена Заказчика | Песок из карьера №12 | м3 | 0,3636 0,909 * 0,4 | 6.67 |  |  |  |  | 2
47 | 310-3012-1 | Перевозка грузов автомобилями-самосвалами грузоподъемностью 10 т работающих вне карьера: расстояние перевозки 12 км; нормативное время пробега 1,141 час; класс груза 1 | 1 т | 0,58176 (0,909*1,6) * 0,4 | 35.23 |  |  |  |  | 20
|  | НР 0% от ФОТ СП 0% от ФОТ Всего с НР и СП | [7 empty] | 20
48 | ТЕР09-06-001-02 Пр.Минстроя Краснояр.кр. от 12.11.10 №237-О | Монтаж лотков, решеток, затворов из полосовой и тонколистовой стали (2.Прил.9.1При применении в рабочих чертежах марок стали с повышенным расчетным сопротивлением: предел текучести в зависимости от вида толщины проката 265-345 МПа (27-35 кгс/мм2), марка стали С345, С345к, С345Т1 - прочие конструктивные элементы ПЗ=1,1 (ОЗП=1,1; ЭМ=1,1; ЗПМ=1,1; МАТ=1,1)) | 1 т конструкций | 0,004 0,01 * 0,4 | 921.99 | 548.08 | 210.41 | 1.96 |  | 4 | 2 | 1 |  | 50.79 | 0.2
|  | Накладные расходы от ФОТ Сметная прибыль от ФОТ Всего с НР и СП |  | 99% 85% | [5 empty] | 2 2 8
49 | ТСЦ-201-0768 | Отдельные конструктивные элементы зданий и сооружений с преобладанием толстолистовой стали, средняя масса сборочной единицы до 0,5 т | т | 0,004 0,01 * 0,4 | 12625.15 |  |  |  |  | 51
Антикоррозийная обработка фундамента С3
50 | ТЕР13-06-003-01 Пр.Минстроя Краснояр.кр. от 12.11.10 №237-О | Очистка поверхности щетками | 1 м2 очищаемой поверхности | 11,6 29 * 0,4 | 8.83 | 8.83 |  |  |  | 102 | 102 |  |  | 0.9 | 10.44
|  | Накладные расходы от ФОТ Сметная прибыль от ФОТ Всего с НР и СП |  | 99% 70% | [5 empty] | 101 71 274
51 | ТЕР13-07-001-02 Пр.Минстроя Краснояр.кр. от 12.11.10 №237-О | Обезжиривание поверхностей аппаратов и трубопроводов диаметром до 500 мм уайт-спиритом | 100 м2 обезжириваемой поверхности | 0,116 0,29 * 0,4 | 641.79 | 91.34 | 4.98 | 0.11 |  | 74 | 11 | 1 |  | 9.08 | 1.05
|  | Накладные расходы от ФОТ Сметная прибыль от ФОТ Всего с НР и СП |  | 99% 70% | [5 empty] | 11 8 93
52 | ТЕР13-03-002-13 Пр.Минстроя Краснояр.кр. от 12.11.10 №237-О | Огрунтовка металлических поверхностей за один раз грунтовкой ЭП-0199 | 100 м2 окрашиваемой поверхности | 0,116 0,29 * 0,4 | 163.32 | 58.42 | 14.88 | 0.11 |  | 19 | 7 | 2 |  | 4.64 | 0.54
|  | Накладные расходы от ФОТ Сметная прибыль от ФОТ Всего с НР и СП |  | 99% 70% | [5 empty] | 7 5 31
53 | прайс | Грунтовка "Акрус-эпоцинк" | кг | 2,32 5,8 * 0,4 | 80.28 |  |  |  |  | 186
54 | ТЕР13-03-004-09 Пр.Минстроя Краснояр.кр. от 12.11.10 №237-О | Окраска металлических огрунтованных поверхностей эмалью ЭП-773 (ПЗ=2 (ОЗП=2; ЭМ=2 к расх.; ЗПМ=2; МАТ=2 к расх.; ТЗ=2; ТЗМ=2)) | 100 м2 окрашиваемой поверхности | 0,0872 0,218 * 0,4 | 225.86 | 51.58 | 29.76 | 0.22 |  | 20 | 4 | 3 |  | 4.94 | 0.43
|  | Накладные расходы от ФОТ Сметная прибыль от ФОТ Всего с НР и СП |  | 99% 70% | [5 empty] | 4 3 27
55 | прайс | Грунт-эмаль "Акрус-эпокс С" | кг | 2,302 5,755 * 0,4 | 73.73 |  |  |  |  | 170
56 | ТЕР13-03-004-09 Пр.Минстроя Краснояр.кр. от 12.11.10 №237-О | Окраска металлических огрунтованных поверхностей эмалью ЭП-773 | 100 м2 окрашиваемой поверхности | 0,032 0,08 * 0,4 | 112.93 | 25.79 | 14.88 | 0.11 |  | 4 | 1 |  |  | 2.47 | 0.08
|  | Накладные расходы от ФОТ Сметная прибыль от ФОТ Всего с НР и СП |  | 99% 70% | [5 empty] | 1 1 6
57 | прайс | Грунт-эмаль "Акрус-эпокс С" | кг | 0,4224 1,056 * 0,4 | 73.73 |  |  |  |  | 31
58 | ТЕР13-03-004-13 Пр.Минстроя Краснояр.кр. от 12.11.10 №237-О | Окраска металлических огрунтованных поверхностей эмалью ЭП-5116 | 100 м2 окрашиваемой поверхности | 0,12 0,3 * 0,4 | 79.84 | 39.99 | 14.88 | 0.11 |  | 10 | 5 | 2 |  | 3.83 | 0.46
|  | Накладные расходы от ФОТ Сметная прибыль от ФОТ Всего с НР и СП |  | 99% 70% | [5 empty] | 5 4 19
59 | прайс | Эмаль "Акрус-полиур" | кг | 2,16 5,4 * 0,4 | 86.19 |  |  |  |  | 186
Итого по разделу 4 Фундамент С3-1шт | [9 empty] | 12605 |  |  |  |  | 33.4
Раздел 5. Фундамент С4-5шт, С5-26
60 | ТЕР04-01-037-04 Пр.Минстроя Краснояр.кр. от 12.11.10 №237-О | Шнековое бурение скважин станками типа ЛБУ-50 глубиной бурения до 10 м в грунтах группы 4 | 100 м бурения скважины | 1,1408 2,852 * 0,4 | 11459.77 | 947.59 | 7731.99 | 655.03 |  | 13073 | 1081 | 8821 | 747 | 85.6 | 97.65
|  | Накладные расходы от ФОТ Сметная прибыль от ФОТ Всего с НР и СП |  | 123% 51% | [5 empty] | 2248 932 16253
61 | ТСЦ-109-0016 | Долота трехшарошечные типа Ш112ТК3-ЦВ | шт. | 1,2892 3,223 * 0,4 | 1131.3 |  |  |  |  | 1458
62 | ТЕР05-01-011-12 Пр.Минстроя Краснояр.кр. от 12.11.10 №237-О | Погружение дизель-молотом копровой установки на базе трактора стальных свай шпунтового ряда массой 1 м свыше 70 кг, длиной свыше 8 м в грунты группы 2 | 1 т свай | 19,1456 47,864 * 0,4 | 1370.42 | 113.61 | 1023.76 | 47.83 |  | 26238 | 2175 | 19600 | 916 | 10.5 | 201.03
|  | Накладные расходы от ФОТ Сметная прибыль от ФОТ Всего с НР и СП |  | 150% 80% | [5 empty] | 4637 2473 33348
63 * | ТСЦ-103-0245 | Трубы стальные электросварные прямошовные и спирально-шовные группы А и Б с сопротивлением по разрыву 38 кгс/мм2, наружный диаметр 720 мм, толщина стенки 9 мм | м | 122,5332 306,333 * 0,4 | 1666.96 |  |  |  |  | 204258
64 | ТЕР01-02-061-01 Пр.Минстроя Краснояр.кр. от 12.11.10 №237-О | Засыпка вручную траншей, пазух котлованов и ям, группа грунтов 1 | 100 м3 грунта | 0,11176 0,2794 * 0,4 | 763.76 | 763.76 |  |  |  | 85 | 85 |  |  | 88.5 | 9.89
|  | Накладные расходы от ФОТ Сметная прибыль от ФОТ Всего с НР и СП |  | 88% 45% | [5 empty] | 75 38 198
65 | ТЕР01-01-012-08 Пр.Минстроя Краснояр.кр. от 12.11.10 №237-О | Разработка грунта с погрузкой на автомобили-самосвалы экскаваторами с ковшом вместимостью 1,6 (1,25-1,6) м3, группа грунтов 2 | 1000 м3 грунта | 0,011176 27,94 / 1000 * 0,4 | 6295.71 | 54.09 | 6213.03 | 441.6 |  | 70 | 1 | 69 | 5 | 6.03 | 0.07
|  | Накладные расходы от ФОТ Сметная прибыль от ФОТ Всего с НР и СП |  | 105% 50% | [5 empty] | 6 3 79
66 * | Цена Заказчика | Песок из карьера №12 | м3 | 11,176 27,94 * 0,4 | 6.67 |  |  |  |  | 75
67 | 310-3012-1 | Перевозка грузов автомобилями-самосвалами грузоподъемностью 10 т работающих вне карьера: расстояние перевозки 12 км; нормативное время пробега 1,141 час; класс груза 1 | 1 т | 17,8816 (27,94*1,6) * 0,4 | 35.23 |  |  |  |  | 630
|  | НР 0% от ФОТ СП 0% от ФОТ Всего с НР и СП | [7 empty] | 630
68 | ТЕР04-04-003-02 Пр.Минстроя Краснояр.кр. от 12.11.10 №237-О | Засыпка в межтрубное пространство при всех видах бурения песка | 10 м3 засыпаемого материала | 4,936 12,34 * 0,4 | 1118.34 | 1118.34 |  |  |  | 5520 | 5520 |  |  | 114 | 562.7
|  | Накладные расходы от ФОТ Сметная прибыль от ФОТ Всего с НР и СП |  | 123% 51% | [5 empty] | 6790 2815 15125
69 | ТЕР01-01-012-08 Пр.Минстроя Краснояр.кр. от 12.11.10 №237-О | Разработка грунта с погрузкой на автомобили-самосвалы экскаваторами с ковшом вместимостью 1,6 (1,25-1,6) м3, группа грунтов 2 | 1000 м3 грунта | 0,04984 124,6 / 1000 * 0,4 | 6295.71 | 54.09 | 6213.03 | 441.6 |  | 314 | 3 | 310 | 22 | 6.03 | 0.3
|  | Накладные расходы от ФОТ Сметная прибыль от ФОТ Всего с НР и СП |  | 105% 50% | [5 empty] | 26 13 353
70 * | Цена Заказчика | Песок из карьера №12 | м3 | 49,84 124,6 * 0,4 | 6.67 |  |  |  |  | 332
71 | 310-3012-1 | Перевозка грузов автомобилями-самосвалами грузоподъемностью 10 т работающих вне карьера: расстояние перевозки 12 км; нормативное время пробега 1,141 час; класс груза 1 | 1 т | 79,744 (124,6*1,6) * 0,4 | 35.23 |  |  |  |  | 2809
|  | НР 0% от ФОТ СП 0% от ФОТ Всего с НР и СП | [7 empty] | 2809
72 | ТЕР09-06-001-02 Пр.Минстроя Краснояр.кр. от 12.11.10 №237-О | Монтаж лотков, решеток, затворов из полосовой и тонколистовой стали | 1 т конструкций | 2,1604 5,401 * 0,4 | 838.17 | 498.25 | 191.28 | 1.78 |  | 1811 | 1076 | 413 | 4 | 50.79 | 109.73
|  | Накладные расходы от ФОТ Сметная прибыль от ФОТ Всего с НР и СП |  | 99% 85% | [5 empty] | 1069 918 3798
73 | ТСЦ-201-0768 | Отдельные конструктивные элементы зданий и сооружений с преобладанием толстолистовой стали, средняя масса сборочной единицы до 0,5 т | т | 2,1604 5,401 * 0,4 | 12625.15 |  |  |  |  | 27275
74 | ТЕР13-06-003-01 Пр.Минстроя Краснояр.кр. от 12.11.10 №237-О | Очистка поверхности щетками | 1 м2 очищаемой поверхности | 274,4 686 * 0,4 | 8.83 | 8.83 |  |  |  | 2423 | 2423 |  |  | 0.9 | 246.96
|  | Накладные расходы от ФОТ Сметная прибыль от ФОТ Всего с НР и СП |  | 99% 70% | [5 empty] | 2399 1696 6518
75 | ТЕР13-07-001-02 Пр.Минстроя Краснояр.кр. от 12.11.10 №237-О | Обезжиривание поверхностей аппаратов и трубопроводов диаметром до 500 мм уайт-спиритом | 100 м2 обезжириваемой поверхности | 2,744 6,86 * 0,4 | 641.79 | 91.34 | 4.98 | 0.11 |  | 1761 | 251 | 14 |  | 9.08 | 24.92
|  | Накладные расходы от ФОТ Сметная прибыль от ФОТ Всего с НР и СП |  | 99% 70% | [5 empty] | 248 176 2185
76 | ТЕР13-03-002-13 Пр.Минстроя Краснояр.кр. от 12.11.10 №237-О | Огрунтовка металлических поверхностей за один раз грунтовкой ЭП-0199 | 100 м2 окрашиваемой поверхности | 2,744 6,86 * 0,4 | 163.32 | 58.42 | 14.88 | 0.11 |  | 448 | 160 | 41 |  | 4.64 | 12.73
|  | Накладные расходы от ФОТ Сметная прибыль от ФОТ Всего с НР и СП |  | 99% 70% | [5 empty] | 158 112 718
77 | прайс | Грунтовка "Акрус-эпоцинк" | кг | 54,88 137,2 * 0,4 | 80.28 |  |  |  |  | 4406
78 | ТЕР13-03-004-09 Пр.Минстроя Краснояр.кр. от 12.11.10 №237-О | Окраска металлических огрунтованных поверхностей эмалью ЭП-773 (ПЗ=2 (ОЗП=2; ЭМ=2 к расх.; ЗПМ=2; МАТ=2 к расх.; ТЗ=2; ТЗМ=2)) | 100 м2 окрашиваемой поверхности | 2,58 6,45 * 0,4 | 225.86 | 51.58 | 29.76 | 0.22 |  | 583 | 133 | 77 | 1 | 4.94 | 12.75
|  | Накладные расходы от ФОТ Сметная прибыль от ФОТ Всего с НР и СП |  | 99% 70% | [5 empty] | 133 94 810
79 | прайс | Грунт-эмаль "Акрус-эпокс С" | кг | 68,112 170,28 * 0,4 | 73.73 |  |  |  |  | 5022
80 | ТЕР13-03-004-09 Пр.Минстроя Краснояр.кр. от 12.11.10 №237-О | Окраска металлических огрунтованных поверхностей эмалью ЭП-773 | 100 м2 окрашиваемой поверхности | 0,86 2,15 * 0,4 | 112.93 | 25.79 | 14.88 | 0.11 |  | 97 | 22 | 13 |  | 2.47 | 2.12
|  | Накладные расходы от ФОТ Сметная прибыль от ФОТ Всего с НР и СП |  | 99% 70% | [5 empty] | 22 15 134
81 | прайс | Грунт-эмаль "Акрус-эпокс С" | кг | 11,352 28,38 * 0,4 | 73.73 |  |  |  |  | 837
82 | ТЕР13-03-004-13 Пр.Минстроя Краснояр.кр. от 12.11.10 №237-О | Окраска металлических огрунтованных поверхностей эмалью ЭП-5116 | 100 м2 окрашиваемой поверхности | 3,44 8,6 * 0,4 | 79.84 | 39.99 | 14.88 | 0.11 |  | 275 | 138 | 51 |  | 3.83 | 13.18
|  | Накладные расходы от ФОТ Сметная прибыль от ФОТ Всего с НР и СП |  | 99% 70% | [5 empty] | 137 97 509
83 | прайс | Эмаль "Акрус-полиур" | кг | 61,92 154,8 * 0,4 | 86.19 |  |  |  |  | 5337
Итого по разделу 5 Фундамент С4-5шт, С5-26 | [9 empty] | 332468 |  |  |  |  | 1294.03
Раздел 6. Опоры
84 | ТЕР33-01-016-01 Пр.Минстроя Краснояр.кр. от 12.11.10 №237-О | Установка стальных опор промежуточных свободностоящих, одностоечных массой до 2 т | 1 т опор | 20,518 51,295 * 0,4 | 32023.47 | 327.02 | 1947.41 | 109.93 |  | 657058 | 6710 | 39957 | 2256 | 29.12 | 597.48
|  | Накладные расходы от ФОТ Сметная прибыль от ФОТ Всего с НР и СП |  | 126% 60% | [5 empty] | 11297 5380 673735
85 | ТЕР33-01-016-04 Пр.Минстроя Краснояр.кр. от 12.11.10 №237-О | Установка стальных опор промежуточных свободностоящих, одностоечных массой до 7 т | 1 т опор | 25,9152 64,788 * 0,4 | 32373.21 | 373.35 | 2250.82 | 122.36 |  | 838958 | 9675 | 58330 | 3171 | 32.75 | 848.72
|  | Накладные расходы от ФОТ Сметная прибыль от ФОТ Всего с НР и СП |  | 126% 60% | [5 empty] | 16186 7708 862852
86 | ТСЦ-105-0217 | Плакаты предупредительные, путевые сигнальные знаки размер 420х220 мм | 100 шт. | 0,176 0,44 * 0,4 | 5104.45 |  |  |  |  | 898
Итого по разделу 6 Опоры | [9 empty] | 1537484 |  |  |  |  | 1446.2
Раздел 7. Развозка опор
87 | ТЕР33-04-016-02 Пр.Минстроя Краснояр.кр. от 12.11.10 №237-О | Развозка конструкций и материалов опор ВЛ 0,38-10 кВ по трассе одностоечных железобетонных опор | 1 опора | 17,6 44 * 0,4 | 81.59 | 4.13 | 77.46 | 7.13 |  | 1436 | 73 | 1363 | 125 | 0.44 | 7.74
|  | Накладные расходы от ФОТ Сметная прибыль от ФОТ Всего с НР и СП |  | 126% 60% | [5 empty] | 249 119 1804
88 | ТЕР33-04-016-06 Пр.Минстроя Краснояр.кр. от 12.11.10 №237-О | Развозка конструкций и материалов опор ВЛ 0,38-10 кВ по трассе материалов оснастки сложных опор | 1 опора | 4,8 12 * 0,4 | 26.11 | 2.82 | 23.29 | 2.38 |  | 125 | 14 | 111 | 11 | 0.3 | 1.44
|  | Накладные расходы от ФОТ Сметная прибыль от ФОТ Всего с НР и СП |  | 126% 60% | [5 empty] | 32 15 172
89 | ТЕР33-04-016-05 Пр.Минстроя Краснояр.кр. от 12.11.10 №237-О | Развозка конструкций и материалов опор ВЛ 0,38-10 кВ по трассе материалов оснастки одностоечных опор | 1 опора | 12,8 32 * 0,4 | 22.73 | 2.35 | 20.38 | 2.08 |  | 291 | 30 | 261 | 27 | 0.25 | 3.2
|  | Накладные расходы от ФОТ Сметная прибыль от ФОТ Всего с НР и СП |  | 126% 60% | [5 empty] | 72 34 397
Итого по разделу 7 Развозка опор | [9 empty] | 2373 |  |  |  |  | 12.38
Раздел 8. Кронштенйы
90 | ТЕР33-02-013-10 Пр.Минстроя Краснояр.кр. от 12.11.10 №237-О | Установка стальных конструкций под оборудование массой до 0,01 т | 1 т конструкций | 0,1108 0,277 * 0,4 | 242.9 | 242.9 |  |  |  | 27 | 27 |  |  | 21.63 | 2.4
|  | Накладные расходы от ФОТ Сметная прибыль от ФОТ Всего с НР и СП |  | 126% 60% | [5 empty] | 34 16 77
91 | ТСЦ-111-0041 | Кронштейны для подвески проводов постоянного и переменного тока длиной 3600 мм окрашенные | т | 0,1108 0,277 * 0,4 | 10345.01 |  |  |  |  | 1146
Итого по разделу 8 Кронштенйы | [9 empty] | 1223 |  |  |  |  | 2.4
Раздел 9. Кабельная эстакада
Сваи СМ4-7шт
92 | ТЕР04-01-037-04 Пр.Минстроя Краснояр.кр. от 12.11.10 №237-О | Шнековое бурение скважин станками типа ЛБУ-50 глубиной бурения до 10 м в грунтах группы 4 | 100 м бурения скважины | 0,18368 0,4592 * 0,4 | 11459.77 | 947.59 | 7731.99 | 655.03 |  | 2105 | 174 | 1420 | 120 | 85.6 | 15.72
|  | Накладные расходы от ФОТ Сметная прибыль от ФОТ Всего с НР и СП |  | 123% 51% | [5 empty] | 362 150 2617
93 | ТСЦ-109-0016 | Долота трехшарошечные типа Ш112ТК3-ЦВ | шт. | 0,20756 0,5189 * 0,4 | 1131.3 |  |  |  |  | 235
94 | ТЕР05-01-011-02 Пр.Минстроя Краснояр.кр. от 12.11.10 №237-О | Погружение дизель-молотом копровой установки на базе трактора стальных свай шпунтового ряда массой 1 м до 50 кг, длиной до 8 м в грунты группы 2 | 1 т свай | 0,453264 1,13316 * 0,4 | 1982.11 | 194.22 | 1732.43 | 86.57 |  | 898 | 88 | 785 | 39 | 17.95 | 8.14
|  | Накладные расходы от ФОТ Сметная прибыль от ФОТ Всего с НР и СП |  | 150% 80% | [5 empty] | 191 102 1191
95 * | ТСЦ-103-0178 | Трубы стальные электросварные прямошовные со снятой фаской из стали марок БСт2кп-БСт4кп и БСт2пс-БСт4пс наружный диаметр 159 мм, толщина стенки 6 мм | м | 20,2202 50,5505 * 0,4 | 202.76 |  |  |  |  | 4100
96 | ТЕР01-02-061-01 Пр.Минстроя Краснояр.кр. от 12.11.10 №237-О | Засыпка вручную траншей, пазух котлованов и ям, группа грунтов 1 | 100 м3 грунта | 0,00796 0,0199 * 0,4 | 763.76 | 763.76 |  |  |  | 6 | 6 |  |  | 88.5 | 0.7
|  | Накладные расходы от ФОТ Сметная прибыль от ФОТ Всего с НР и СП |  | 88% 45% | [5 empty] | 5 3 14
97 | ТЕР01-01-012-08 Пр.Минстроя Краснояр.кр. от 12.11.10 №237-О | Разработка грунта с погрузкой на автомобили-самосвалы экскаваторами с ковшом вместимостью 1,6 (1,25-1,6) м3, группа грунтов 2 | 1000 м3 грунта | 0,000796 1,99 / 1000 * 0,4 | 6295.71 | 54.09 | 6213.03 | 441.6 |  | 5 |  | 5 |  | 6.03
|  | НР 105% от ФОТ СП 50% от ФОТ Всего с НР и СП |  | 105% 50% | [5 empty] | 5
98 * | Цена Заказчика | Песок из карьера №12 | м3 | 0,796 1,99 * 0,4 | 6.67 |  |  |  |  | 5
99 | 310-3012-1 | Перевозка грузов автомобилями-самосвалами грузоподъемностью 10 т работающих вне карьера: расстояние перевозки 12 км; нормативное время пробега 1,141 час; класс груза 1 | 1 т | 1,2736 (1,99*1,6) * 0,4 | 35.23 |  |  |  |  | 45
|  | НР 0% от ФОТ СП 0% от ФОТ Всего с НР и СП | [7 empty] | 45
100 | ТЕР04-04-003-02 Пр.Минстроя Краснояр.кр. от 12.11.10 №237-О | Засыпка в межтрубное пространство при всех видах бурения песка | 10 м3 засыпаемого материала | 0,03972 0,0993 * 0,4 | 1118.34 | 1118.34 |  |  |  | 44 | 44 |  |  | 114 | 4.53
|  | Накладные расходы от ФОТ Сметная прибыль от ФОТ Всего с НР и СП |  | 123% 51% | [5 empty] | 54 22 120
101 | ТЕР01-01-012-08 Пр.Минстроя Краснояр.кр. от 12.11.10 №237-О | Разработка грунта с погрузкой на автомобили-самосвалы экскаваторами с ковшом вместимостью 1,6 (1,25-1,6) м3, группа грунтов 2 | 1000 м3 грунта | 0,000401 1,003 / 1000 * 0,4 | 6295.71 | 54.09 | 6213.03 | 441.6 |  | 3 |  | 2 |  | 6.03
|  | НР 105% от ФОТ СП 50% от ФОТ Всего с НР и СП |  | 105% 50% | [5 empty] | 3
102 * | Цена Заказчика | Песок из карьера №12 | м3 | 0,4012 1,003 * 0,4 | 6.67 |  |  |  |  | 3
103 | 310-3012-1 | Перевозка грузов автомобилями-самосвалами грузоподъемностью 10 т работающих вне карьера: расстояние перевозки 12 км; нормативное время пробега 1,141 час; класс груза 1 | 1 т | 0,64192 (1,003*1,6) * 0,4 | 35.23 |  |  |  |  | 23
|  | НР 0% от ФОТ СП 0% от ФОТ Всего с НР и СП | [7 empty] | 23
104 | ТЕР09-06-001-02 Пр.Минстроя Краснояр.кр. от 12.11.10 №237-О | Монтаж лотков, решеток, затворов из полосовой и тонколистовой стали | 1 т конструкций | 0,028 0,07 * 0,4 | 838.17 | 498.25 | 191.28 | 1.78 |  | 23 | 14 | 5 |  | 50.79 | 1.42
|  | Накладные расходы от ФОТ Сметная прибыль от ФОТ Всего с НР и СП |  | 99% 85% | [5 empty] | 14 12 49
105 | ТСЦ-201-0764 | Отдельные конструктивные элементы зданий и сооружений с преобладанием гнутосварных профилей и круглых труб, средняя масса сборочной единицы от 0,1 до 0,5 т | т | 0,028 0,07 * 0,4 | 13557.49 |  |  |  |  | 380
106 | ТЕР13-06-003-01 Пр.Минстроя Краснояр.кр. от 12.11.10 №237-О | Очистка поверхности щетками | 1 м2 очищаемой поверхности | 10 25 * 0,4 | 8.83 | 8.83 |  |  |  | 88 | 88 |  |  | 0.9 | 9
|  | Накладные расходы от ФОТ Сметная прибыль от ФОТ Всего с НР и СП |  | 99% 70% | [5 empty] | 87 62 237
107 | ТЕР13-07-001-02 Пр.Минстроя Краснояр.кр. от 12.11.10 №237-О | Обезжиривание поверхностей аппаратов и трубопроводов диаметром до 500 мм уайт-спиритом | 100 м2 обезжириваемой поверхности | 0,1 0,25 * 0,4 | 641.79 | 91.34 | 4.98 | 0.11 |  | 64 | 9 |  |  | 9.08 | 0.91
|  | Накладные расходы от ФОТ Сметная прибыль от ФОТ Всего с НР и СП |  | 99% 70% | [5 empty] | 9 6 79
108 | ТЕР13-03-002-13 Пр.Минстроя Краснояр.кр. от 12.11.10 №237-О | Огрунтовка металлических поверхностей за один раз грунтовкой ЭП-0199 | 100 м2 окрашиваемой поверхности | 0,1 0,25 * 0,4 | 163.32 | 58.42 | 14.88 | 0.11 |  | 16 | 6 | 1 |  | 4.64 | 0.46
|  | Накладные расходы от ФОТ Сметная прибыль от ФОТ Всего с НР и СП |  | 99% 70% | [5 empty] | 6 4 26
109 | прайс | Грунтовка "Акрус-эпоцинк" | кг | 2 5 * 0,4 | 80.28 |  |  |  |  | 161
110 | ТЕР13-03-004-09 Пр.Минстроя Краснояр.кр. от 12.11.10 №237-О | Окраска металлических огрунтованных поверхностей эмалью ЭП-773 (ПЗ=2 (ОЗП=2; ЭМ=2 к расх.; ЗПМ=2; МАТ=2 к расх.; ТЗ=2; ТЗМ=2)) | 100 м2 окрашиваемой поверхности | 0,09172 0,2293 * 0,4 | 225.86 | 51.58 | 29.76 | 0.22 |  | 21 | 5 | 3 |  | 4.94 | 0.45
|  | Накладные расходы от ФОТ Сметная прибыль от ФОТ Всего с НР и СП |  | 99% 70% | [5 empty] | 5 4 30
111 | прайс | Грунт-эмаль "Акрус-эпокс С" | кг | 2,4216 6,054 * 0,4 | 73.73 |  |  |  |  | 179
112 | ТЕР13-03-004-09 Пр.Минстроя Краснояр.кр. от 12.11.10 №237-О | Окраска металлических огрунтованных поверхностей эмалью ЭП-773 | 100 м2 окрашиваемой поверхности | 0,0156 0,039 * 0,4 | 112.93 | 25.79 | 14.88 | 0.11 |  | 2 |  |  |  | 2.47 | 0.04
|  | НР 99% от ФОТ СП 70% от ФОТ Всего с НР и СП |  | 99% 70% | [5 empty] | 2
113 | прайс | Грунт-эмаль "Акрус-эпокс С" | кг | 0,206 0,515 * 0,4 | 73.73 |  |  |  |  | 15
114 | ТЕР13-03-004-13 Пр.Минстроя Краснояр.кр. от 12.11.10 №237-О | Окраска металлических огрунтованных поверхностей эмалью ЭП-5116 | 100 м2 окрашиваемой поверхности | 0,10732 0,2683 * 0,4 | 79.84 | 39.99 | 14.88 | 0.11 |  | 9 | 4 | 2 |  | 3.83 | 0.41
|  | Накладные расходы от ФОТ Сметная прибыль от ФОТ Всего с НР и СП |  | 99% 70% | [5 empty] | 4 3 16
115 | прайс | Эмаль "Акрус-полиур" | кг | 1,9316 4,829 * 0,4 | 86.19 |  |  |  |  | 166
Кабельная эстакада
116 | ТЕР09-02-019-01 Пр.Минстроя Краснояр.кр. от 12.11.10 №237-О | Монтаж унифицированных эстакад пролетом до 18 м одноярусных (2.Прил.9.1При применении в рабочих чертежах марок стали с повышенным расчетным сопротивлением: предел текучести в зависимости от вида толщины проката 265-345 МПа (27-35 кгс/мм2), марка стали С345, С345к, С345Т1 - прочие конструктивные элементы ПЗ=1,1 (ОЗП=1,1; ЭМ=1,1; ЗПМ=1,1; МАТ=1,1)) | 1 т конструкций | 0,45236 1,1309 * 0,4 | 2305.03 | 540.05 | 1212.08 | 68.71 |  | 1043 | 244 | 548 | 31 | 44.35 | 20.06
|  | Накладные расходы от ФОТ Сметная прибыль от ФОТ Всего с НР и СП |  | 99% 85% | [5 empty] | 272 234 1549
117 | ТСЦ-201-0664 | Эстакады открытые кабельные и для прокладки трубопроводов: пролетные строения, опоры, седла, кронштейны | т | 0,45236 1,1309 * 0,4 | 13215.84 |  |  |  |  | 5978
118 | ТЕР13-03-004-09 Пр.Минстроя Краснояр.кр. от 12.11.10 №237-О | Окраска металлических огрунтованных поверхностей эмалью ЭП-773 | 100 м2 окрашиваемой поверхности | 0,192 0,48 * 0,4 | 112.93 | 25.79 | 14.88 | 0.11 |  | 22 | 5 | 3 |  | 2.47 | 0.47
|  | Накладные расходы от ФОТ Сметная прибыль от ФОТ Всего с НР и СП |  | 99% 70% | [5 empty] | 5 4 31
119 | прайс | Грунт-эмаль "Акрус-эпокс С" | кг | 2,5504 6,376 * 0,4 | 73.73 |  |  |  |  | 188
120 | ТЕР13-03-004-13 Пр.Минстроя Краснояр.кр. от 12.11.10 №237-О | Окраска металлических огрунтованных поверхностей эмалью ЭП-5116 | 100 м2 окрашиваемой поверхности | 0,1932 0,483 * 0,4 | 79.84 | 39.99 | 14.88 | 0.11 |  | 15 | 8 | 3 |  | 3.83 | 0.74
|  | Накладные расходы от ФОТ Сметная прибыль от ФОТ Всего с НР и СП |  | 99% 70% | [5 empty] | 8 6 29
121 | прайс | Эмаль "Акрус-полиур" | кг | 3,4776 8,694 * 0,4 | 86.19 |  |  |  |  | 300
Итого по разделу 9 Кабельная эстакада | [9 empty] | 17775 |  |  |  |  | 63.05
Раздел 10. Высоковольтное оборудование
122 | ТЕРм08-01-015-10 Пр.Минстроя Краснояр.кр. от 12.11.10 №237-О | Ограничитель перенапряжений нелинейный напряжением 220 кВ | 1 компл. (3 фазы) | 6 15 * 0,4 | 1237.2 | 156.09 | 730.9 | 65.83 |  | 7423 | 937 | 4385 | 395 | 14.1 | 84.6
|  | Накладные расходы от ФОТ Сметная прибыль от ФОТ Всего с НР и СП |  | 105% 65% | [5 empty] | 1399 866 9688
123 О | прайс | Ограничитель напряжения ОПН-10 | компл. | 6 15 * 0,4 | 732.73 |  |  |  | 4396 | 4396
124 | ТЕР33-04-030-03 Пр.Минстроя Краснояр.кр. от 12.11.10 №237-О | Установка разъединителей с помощью механизмов | 1 компл. | 2 5 * 0,4 | 294.31 | 93.6 | 196.76 | 9.81 |  | 589 | 187 | 394 | 20 | 8.09 | 16.18
|  | Накладные расходы от ФОТ Сметная прибыль от ФОТ Всего с НР и СП |  | 126% 60% | [5 empty] | 261 124 974
125 О | прайс | Разъединитель наружной установки РЛК СЭЩ-1б-II-10/400-УХЛ1 | компл. | 2 5 * 0,4 | 6818.18 |  |  |  | 13636 | 13636
126 | ТЕРм08-01-081-01 Пр.Минстроя Краснояр.кр. от 12.11.10 №237-О | Аппарат (кнопка, ключ управления, замок электромагнитной блокировки, звуковой сигнал, сигнальная лампа) управления и сигнализации, количество подключаемых концов до 2 | 1 шт. | 4 10 * 0,4 | 33.8 | 12.51 | 17.24 | 0.59 |  | 135 | 50 | 69 | 2 | 1.13 | 4.52
|  | Накладные расходы от ФОТ Сметная прибыль от ФОТ Всего с НР и СП |  | 105% 65% | [5 empty] | 55 34 224
127 | Прайс | Блок-замок ЗБ-1М УХЛ1 | шт | 2 5 * 0,4 | 157.77 |  |  |  |  | 316
128 | Прайс | Ключ КЭЗ-1М УХЛ1 | шт | 2 5 * 0,4 | 155.34 |  |  |  |  | 311
Итого по разделу 10 Высоковольтное оборудование | [9 empty] | 29544 |  |  |  |  | 105.3
Раздел 11. Подвеска проводов
129 | ТЕР33-04-009-02 Пр.Минстроя Краснояр.кр. от 12.11.10 №237-О | Подвеска проводов ВЛ 6-10 кВ в ненаселенной местности сечением свыше 35 мм2 с помощью механизмов | 1 км линии (3 провода) при 10 опорах | 2,2648 5,662 * 0,4 | 3089.73 | 522.68 | 2256.57 | 196.82 |  | 6998 | 1184 | 5111 | 446 | 48.94 | 110.84
|  | Накладные расходы от ФОТ Сметная прибыль от ФОТ Всего с НР и СП |  | 126% 60% | [5 empty] | 2054 978 10030
130 | ТЕР33-04-011-04 Пр.Минстроя Краснояр.кр. от 12.11.10 №237-О | Подвеска проводов ВЛ 10 кВ на переходах через препятствия автомобильные дороги 2 и 3 категории с двумя линиями связи | 1 переход | 0,4 1 * 0,4 | 387.18 | 212.26 | 174.92 |  |  | 155 | 85 | 70 |  | 20.1 | 8.04
|  | Накладные расходы от ФОТ Сметная прибыль от ФОТ Всего с НР и СП |  | 126% 60% | [5 empty] | 107 51 313
131 * | ТСЦ-502-0322 | Провода неизолированные для воздушных линий электропередачи из стальных оцинкованных проволок 1 группы и алюминиевых проволок марки АС, сечением 120/19 мм2 | т | 6,82 17,05 * 0,4 | 67849.33 |  |  |  |  | 462732
132 | Прайс | Гаситель вибрации для провода ГВУ-1,2-1,6 | шт | 29,6 74 * 0,4 | 214.55 |  |  |  |  | 6351
133 | Прайс | Птицезащитное устройство 3П-АП2 | шт | 96 240 * 0,4 | 339.81 |  |  |  |  | 32622
134 | Прайс | Маркер провода SP43 | шт | 439,2 1098 * 0,4 | 680.34 |  |  |  |  | 298805
Линейная арматура
135 | Прайс | Изолятор линейный ЛК70/10-И-3 СП | шт | 135,2 338 * 0,4 | 169.9 |  |  |  |  | 22970
136 | Прайс | Изолятор линейный штыревой ШПУ 10 УХЛ1 | шт | 6 15 * 0,4 | 168.74 |  |  |  |  | 1012
137 | ТСЦ-509-0130 | Ушко однолапчатое У1-12-16 | шт. | 135,2 338 * 0,4 | 93.15 |  |  |  |  | 12594
138 | ТСЦ-509-0458 | Зажимы натяжные болтовые НБН алюминиевые для крепления многопроволочных проводов сечением 95-120 мм2 | шт. | 67,2 168 * 0,4 | 361.15 |  |  |  |  | 24269
139 | Прайс | Узел крепления КПГ-7-1 | шт | 135,2 338 * 0,4 | 279.13 |  |  |  |  | 37738
140 | Прайс | Зажим поддерживающий ПГН-3-5 | шт | 68 170 * 0,4 | 30.04 |  |  |  |  | 2043
141 | ТСЦ-509-0262 | Зажим плашечный | шт. | 32,4 81 * 0,4 | 28.18 |  |  |  |  | 913
142 | ТСЦ-509-0102 | Скобы | 10 шт. | 13,72 34,3 * 0,4 | 132.43 |  |  |  |  | 1817
143 | Прайс | Колпачки КП-22 | шт | 6 15 * 0,4 | 1.13 |  |  |  |  | 7
144 | Прайс | Зажим аппаратный А2А-120-2 | шт | 12 30 * 0,4 | 37.14 |  |  |  |  | 446
145 | Прайс | Вязка ПВС 120-20 | шт | 6 15 * 0,4 | 31.55 |  |  |  |  | 189
Итого по разделу 11 Подвеска проводов | [9 empty] | 914851 |  |  |  |  | 118.88
Раздел 12. Заземление
146 | ТЕР01-02-055-01 Пр.Минстроя Краснояр.кр. от 12.11.10 №237-О | Разработка грунта вручную с креплениями в траншеях шириной до 2 м, глубиной до 2 м, группа грунтов 1 | 100 м3 грунта | 0,464 1,16 * 0,4 | 1205 | 1205 |  |  |  | 559 | 559 |  |  | 125 | 58
|  | Накладные расходы от ФОТ Сметная прибыль от ФОТ Всего с НР и СП |  | 88% 45% | [5 empty] | 492 252 1303
147 | ТЕР01-02-061-01 Пр.Минстроя Краснояр.кр. от 12.11.10 №237-О | Засыпка вручную траншей, пазух котлованов и ям, группа грунтов 1 | 100 м3 грунта | 0,464 1,16 * 0,4 | 763.76 | 763.76 |  |  |  | 354 | 354 |  |  | 88.5 | 41.06
|  | Накладные расходы от ФОТ Сметная прибыль от ФОТ Всего с НР и СП |  | 88% 45% | [5 empty] | 312 159 825
148 | ТЕРм08-02-472-02 Пр.Минстроя Краснояр.кр. от 12.11.10 №237-О | Заземлитель горизонтальный из стали полосовой сечением 160 мм2 | 100 м | 2,32 5,8 * 0,4 | 2062.24 | 179.61 | 130.53 | 3.27 |  | 4784 | 417 | 303 | 8 | 16.6 | 38.51
|  | Накладные расходы от ФОТ Сметная прибыль от ФОТ Всего с НР и СП |  | 105% 65% | [5 empty] | 446 276 5506
Итого по разделу 12 Заземление | [9 empty] | 7633 |  |  |  |  | 137.57
Раздел 13. Активное соляное заземление АС-6НВ-ПИТОН, 44 компл.
149 | ТЕР04-01-037-04 Пр.Минстроя Краснояр.кр. от 12.11.10 №237-О | Шнековое бурение скважин станками типа ЛБУ-50 глубиной бурения до 10 м в грунтах группы 4 | 100 м бурения скважины | 1,144 2,86 * 0,4 | 11459.77 | 947.59 | 7731.99 | 655.03 |  | 13110 | 1084 | 8845 | 749 | 85.6 | 97.93
|  | Накладные расходы от ФОТ Сметная прибыль от ФОТ Всего с НР и СП |  | 123% 51% | [5 empty] | 2255 935 16300
150 | ТСЦ-109-0016 | Долота трехшарошечные типа Ш112ТК3-ЦВ | шт. | 1,2928 3,232 * 0,4 | 1131.3 |  |  |  |  | 1463
151 | ТЕР33-03-004-01 Пр.Минстроя Краснояр.кр. от 12.11.10 №237-О | Забивка вертикальных заземлителей механизированная на глубину до 5 м | 1 заземлитель | 17,6 44 * 0,4 | 194.85 | 7.88 | 134.04 | 6.75 |  | 3429 | 139 | 2359 | 119 | 0.81 | 14.26
|  | Накладные расходы от ФОТ Сметная прибыль от ФОТ Всего с НР и СП |  | 126% 60% | [5 empty] | 325 155 3909
152 * | Прайс | Комплект активного соляного заземления "10 Ом" АС-6НВ-ПИТОН: Активный соляной электрод "ПИТОН" -1 шт., соляной наполнитель "10 Ом" (24 кг) -10шт., грунтовый катализатор "ГАК-30" (30 кг), полипропиленовый инспекционный колодец ИК-01 -1 шт., зажим для подкючения проводника -1 шт., лента гидроизоляционная, ширина 50мм, длина 10 метров -1шт. | компл. | 17,6 44 * 0,4 | 28848.53 |  |  |  |  | 507734
153 | ТЕР04-04-003-02 Пр.Минстроя Краснояр.кр. от 12.11.10 №237-О | Засыпка в межтрубное пространство при всех видах бурения песка | 10 м3 засыпаемого материала | 1,04 2,6 * 0,4 | 1118.34 | 1118.34 |  |  |  | 1163 | 1163 |  |  | 114 | 118.56
|  | Накладные расходы от ФОТ Сметная прибыль от ФОТ Всего с НР и СП |  | 123% 51% | [5 empty] | 1430 593 3186
154 | ТЕР01-01-012-08 Пр.Минстроя Краснояр.кр. от 12.11.10 №237-О | Разработка грунта с погрузкой на автомобили-самосвалы экскаваторами с ковшом вместимостью 1,6 (1,25-1,6) м3, группа грунтов 2 | 1000 м3 грунта | 0,010504 26,26 / 1000 * 0,4 | 6295.71 | 54.09 | 6213.03 | 441.6 |  | 66 | 1 | 65 | 5 | 6.03 | 0.06
|  | Накладные расходы от ФОТ Сметная прибыль от ФОТ Всего с НР и СП |  | 105% 50% | [5 empty] | 6 3 75
155 * | Цена Заказчика | Песок из карьера №12 | м3 | 10,504 26,26 * 0,4 | 6.67 |  |  |  |  | 70
156 | 310-3012-1 | Перевозка грузов автомобилями-самосвалами грузоподъемностью 10 т работающих вне карьера: расстояние перевозки 12 км; нормативное время пробега 1,141 час; класс груза 1 | 1 т | 16,8064 (26,26*1,6) * 0,4 | 35.23 |  |  |  |  | 592
|  | НР 0% от ФОТ СП 0% от ФОТ Всего с НР и СП | [7 empty] | 592
157 | ТЕР01-02-061-01 Пр.Минстроя Краснояр.кр. от 12.11.10 №237-О | Засыпка вручную траншей, пазух котлованов и ям, группа грунтов 1 | 100 м3 грунта | 0,04 0,1 * 0,4 | 763.76 | 763.76 |  |  |  | 31 | 31 |  |  | 88.5 | 3.54
|  | Накладные расходы от ФОТ Сметная прибыль от ФОТ Всего с НР и СП |  | 88% 45% | [5 empty] | 27 14 72
158 | ТЕР47-01-084-03 Пр.Минстроя Краснояр.кр. от 12.11.10 №237-О | Полив зеленых насаждений из ведер | 1 м3 выливаемой воды | 1,16 2,9 * 0,4 | 76.92 | 21.19 |  |  |  | 89 | 25 |  |  | 2.16 | 2.51
|  | Накладные расходы от ФОТ Сметная прибыль от ФОТ Всего с НР и СП |  | 140% 90% | [5 empty] | 35 23 147
Итого по разделу 13 Активное соляное заземление АС-6НВ-ПИТОН, 44 компл. | [9 empty] | 533548 |  |  |  |  | 236.86
Раздел 14. ВОЛС
159 | ТЕРм10-06-035-01 Пр.Минстроя Краснояр.кр. от 12.11.10 №237-О | Кабель на столбовой линии, масса 1 м до 2 кг | 100 м кабеля | 22,648 5662 / 100 * 0,4 | 880.23 | 173.23 | 388.71 | 27.54 |  | 19935 | 3923 | 8804 | 624 | 17 | 385.02
|  | Накладные расходы от ФОТ Сметная прибыль от ФОТ Всего с НР и СП |  | 110% 65% | [5 empty] | 5002 2956 27893
160 * | ТСЦ-501-8149 | Кабель связи оптический ОКСНМ-10-01-0,22-24(6,0) | 1000 м | 2,378 5945 / 1000 * 0,4 | 52803.03 |  |  |  |  | 125566
161 | ТЕРм10-06-052-01 Пр.Минстроя Краснояр.кр. от 12.11.10 №237-О | Муфты прямые с учетом измерений рефлектометром в процессе монтажа на зоновом кабеле в котловане с числом волокон 4 | 1 шт. | 0,8 2 * 0,4 | 40694.02 | 772.72 | 35558.64 | 974.86 |  | 32555 | 618 | 28447 | 780 | 52 | 41.6
|  | Накладные расходы от ФОТ Сметная прибыль от ФОТ Всего с НР и СП |  | 132% 70% | [5 empty] | 1845 979 35379
162 | ТЕРм10-06-053-01 Пр.Минстроя Краснояр.кр. от 12.11.10 №237-О | Измерение затухания на кабельной площадке волоконно-оптического кабеля ГТС с числом волокон 4 | 1 кабель (строительная длина) | 2 5 * 0,4 | 3391.78 | 118.88 | 3270.52 | 65.86 |  | 6784 | 238 | 6541 | 132 | 8 | 16
|  | Накладные расходы от ФОТ Сметная прибыль от ФОТ Всего с НР и СП |  | 110% 65% | [5 empty] | 407 241 7432
163 | ТЕРм10-06-054-01 Пр.Минстроя Краснояр.кр. от 12.11.10 №237-О | Измерение на смонтированном участке волоконно-оптического кабеля ГТС в одном направлении с числом волокон 4 | 1 участок | 0,4 1 * 0,4 | 2371.04 | 74.3 | 2295.25 | 46.22 |  | 948 | 30 | 918 | 18 | 5 | 2
|  | Накладные расходы от ФОТ Сметная прибыль от ФОТ Всего с НР и СП |  | 110% 65% | [5 empty] | 53 31 1032
Итого по разделу 14 ВОЛС | [9 empty] | 197301 |  |  |  |  | 444.62
ИТОГИ ПО СМЕТЕ:
Итого прямые затраты по смете в ценах 2001г. | [9 empty] | 3783800 | 52723 | 270897 | 15727 |  | 5013.62
Накладные расходы | [9 empty] | 80921
Сметная прибыль | [9 empty] | 40751
ВСЕГО по смете | [9 empty] | 3905472 |  |  |  |  | 5013.62
Итого Строительные работы | [9 empty] | 3674095 |  |  |  |  | 4441.37
Итого Монтажные работы | [9 empty] | 213345 |  |  |  |  | 572.25
Итого Оборудование | [9 empty] | 18032
Итого | [9 empty] | 3905472 |  |  |  |  | 5013.62
В том числе:
Материалы | [9 empty] | 3435881
Машины и механизмы | [9 empty] | 270897
ФОТ | [9 empty] | 68450
Оборудование | [9 empty] | 18032
Накладные расходы | [9 empty] | 80921
Сметная прибыль | [9 empty] | 40751
ВСЕГО по смете | [9 empty] | 3905472 |  |  |  |  | 5013.62
Материалы заказчика | [9 empty] | 2899935
ПОТРЕБНОЕ КОЛИЧЕСТВО РЕСУРСОВ:
№ п.п | Код ресурса | Наименование | Ед. изм. | Кол-во
Ресурсы подрядчика
Трудозатраты
1 | 1-1-5 | Затраты труда рабочих (ср 1,5) | чел.час | 120.27
2 | 1-2-0 | Затраты труда рабочих (ср 2) | чел.час | 28.2
3 | 1-2-5 | Затраты труда рабочих (ср 2,5) | чел.час | 85.06
4 | 1-2-8 | Затраты труда рабочих (ср 2,8) | чел.час | 83.62
5 | 1-2-9 | Затраты труда рабочих (ср 2,9) | чел.час | 14.26
6 | 1-3-0 | Затраты труда рабочих (ср 3) | чел.час | 1725.14
7 | 1-3-2 | Затраты труда рабочих (ср 3,2) | чел.час | 26.88
8 | 1-3-3 | Затраты труда рабочих (ср 3,3) | чел.час | 385.02
9 | 1-3-5 | Затраты труда рабочих (ср 3,5) | чел.час | 215.29
10 | 1-3-6 | Затраты труда рабочих (ср 3,6) | чел.час | 8.04
11 | 1-3-7 | Затраты труда рабочих (ср 3,7) | чел.час | 110.84
12 | 1-3-8 | Затраты труда рабочих (ср 3,8) | чел.час | 251.14
13 | 1-3-9 | Затраты труда рабочих (ср 3,9) | чел.час | 91.78
14 | 1-4-0 | Затраты труда рабочих (ср 4) | чел.час | 323.16
15 | 1-4-1 | Затраты труда рабочих (ср 4,1) | чел.час | 606.69
16 | 1-4-2 | Затраты труда рабочих (ср 4,2) | чел.час | 848.72
17 | 1-4-3 | Затраты труда рабочих (ср 4,3) | чел.час | 16.18
18 | 1-4-9 | Затраты труда рабочих (ср 4,9) | чел.час | 13.73
19 | 1-6-0 | Затраты труда рабочих (ср 6) | чел.час | 59.6
20 | 2 | Затраты труда машинистов | чел.час | 1119.31
Машины и механизмы
21 | 010201 | Прицепы тракторные 2 т | маш.-ч | 6.78
22 | 010410 | Тракторы на пневмоколесном ходу при работе на других видах строительства 59 кВт (80 л.с.) | маш.-ч | 23.9
23 | 021102 | Краны на автомобильном ходу при работе на монтаже технологического оборудования 10 т | маш.-ч | 18.72
24 | 021141 | Краны на автомобильном ходу при работе на других видах строительства 10 т | маш.-ч | 12.35
25 | 021402 | Краны на пневмоколесном ходу при работе на монтаже технологического оборудования 25 т | маш.-ч | 1.1
26 | 021439 | Краны на пневмоколесном ходу при работе на других видах строительства 25 т | маш.-ч | 44.83
27 | 030101 | Автопогрузчики 5 т | маш.-ч | 0.15
28 | 030201 | Домкраты гидравлические грузоподъемностью 6,3 т | маш.-ч | 168.62
29 | 030401 | Лебедки электрические тяговым усилием до 5,79 кН (0,59 т) | маш.-ч | 0.15
30 | 030402 | Лебедки электрические тяговым усилием до 12,26 кН (1,25 т) | маш.-ч | 3.67
31 | 030404 | Лебедки электрические тяговым усилием до 31,39 кН (3,2 т) | маш.-ч | 23.08
32 | 030851 | Стрелы монтажные А-образные высотой до 22 м для подъема опор ВЛ | маш.-ч | 13.74
33 | 030861 | Шарниры монтажные для подъема стальных опор ВЛ | маш.-ч | 13.74
34 | 030902 | Подъемники гидравлические высотой подъема 10 м | маш.-ч | 9.18
35 | 031001 | Автогидроподъемники высотой подъема 12 м | маш.-ч | 15.02
36 | 031812 | Погрузчики одноковшовые универсальные фронтальные пневмоколесные 3 т | маш.-ч | 2.53
37 | 040202 | Агрегаты сварочные передвижные с номинальным сварочным током 250-400 А с дизельным двигателем | маш.-ч | 38.9
38 | 040502 | Установки для сварки ручной дуговой (постоянного тока) | маш.-ч | 23.7
39 | 040504 | Аппарат для газовой сварки и резки | маш.-ч | 7.15
40 | 041000 | Преобразователи сварочные с номинальным сварочным током 315-500 А | маш.-ч | 7.16
41 | 041400 | Электрические печи для сушки сварочных материалов с регулированием температуры в пределах от 80 °С до 500 °С | маш.-ч | 0.3
42 | 050101 | Компрессоры передвижные с двигателем внутреннего сгорания давлением до 686 кПа (7 ат), производительность 2,2 м3/мин | маш.-ч | 6.64
43 | 050102 | Компрессоры передвижные с двигателем внутреннего сгорания давлением до 686 кПа (7 ат), производительность 5 м3/мин | маш.-ч | 82.88
44 | 060248 | Экскаваторы одноковшовые дизельные на гусеничном ходу при работе на других видах строительства 0,65 м3 | маш.-ч | 60.03
45 | 060251 | Экскаваторы одноковшовые дизельные на гусеничном ходу при работе на других видах строительства 1,6 м3 | маш.-ч | 1.4
46 | 070149 | Бульдозеры при работе на других видах строительства 79 кВт (108 л.с.) | маш.-ч | 0.43
47 | 070150 | Бульдозеры при работе на других видах строительства 96 кВт (130 л.с.) | маш.-ч | 148.97
48 | 100401 | Комплекты оборудования шнекового бурения на базе автомобиля глубина бурения до 50 м, грузоподъемность мачты 3,7 т | маш.-ч | 110.2
49 | 121011 | Котлы битумные передвижные 400 л | маш.-ч | 8.44
50 | 140110 | Агрегаты копровые без дизель-молота на базе трактора 80 кВт (108 л.с.) | маш.-ч | 47.22
51 | 140502 | Дизель-молоты 1,25 т | маш.-ч | 47.22
52 | 160202 | Краны на тракторе 121 кВт (165 л.с.) 10 т (прицепные) | маш.-ч | 168.41
53 | 160601 | Тракторы на гусеничном ходу с лебедкой 132 кВт (180 л.с.) | маш.-ч | 216.54
54 | 161001 | Краны на автомобильном ходу 10 т | маш.-ч | 1.32
55 | 161002 | Краны на автомобильном ходу 16 т | маш.-ч | 36.61
56 | 170300 | Комплексные машины машина монтажная для выполнения работ при прокладке и монтаже кабеля на базе автомобиля ГАЗ-66 | маш.-ч | 71.58
57 | 171312 | Лаборатория передвижная монтажно-измерительная на базе автомобиля КАМАЗ-43101 (ЛИОК) | маш.-ч | 37.85
58 | 330206 | Дрели электрические | маш.-ч | 0.85
59 | 330301 | Машины шлифовальные электрические | маш.-ч | 3.94
60 | 331100 | Трамбовки пневматические при работе от передвижных компрессорных станций | маш.-ч | 302.31
61 | 331481 | Машины пневматические ПУМ-3 | маш.-ч | 10.74
62 | 340101 | Агрегаты окрасочные высокого давления для окраски поверхностей конструкций мощностью 1 кВт | маш.-ч | 15.06
63 | 400001 | Автомобили бортовые, грузоподъемность до 5 т | маш.-ч | 10.16
64 | 400002 | Автомобили бортовые, грузоподъемность до 8 т | маш.-ч | 3.07
65 | 400101 | Тягачи седельные, грузоподъемность 12 т | маш.-ч | 2.21
66 | 400111 | Полуприцепы общего назначения, грузоподъемность 12 т | маш.-ч | 2.21
67 | 400311 | Спецавтомашины грузоподъемностью до 8 т, вездеходы | маш.-ч | 104.94
Материалы
68 | 101-0069 | Бензин авиационный Б-70 | т | 0.0008
69 | 101-0073 | Битумы нефтяные строительные марки БН-90/10 | т | 0.0693
70 | 101-0113 | Бязь суровая арт. 6804 | 10 м2 | 0.378
71 | 101-0309 | Канаты пеньковые пропитанные | т | 0.0002
72 | 101-0322 | Керосин для технических целей марок КТ-1, КТ-2 | т | 0.1039
73 | 101-0324 | Кислород технический газообразный | м3 | 6.0357
74 | 101-0388 | Краски масляные земляные марки МА-0115 мумия, сурик железный | т | 0.0004
75 | 101-0594 | Мастика битумная кровельная горячая | т | 1.039
76 | 101-0782 | Поковки из квадратных заготовок, масса 1,8 кг | т | 0.0119
77 | 101-0797 | Проволока горячекатаная в мотках, диаметром 6,3-6,5 мм | т | 0.0001
78 | 101-0962 | Смазка солидол жировой марки «Ж» | т | 0.0001
79 | 101-1019 | Швеллеры № 40 из стали марки Ст0 | т | 0.0052
80 | 101-1292 | Уайт-спирит | т | 0.0954
81 | 101-1513 | Электроды диаметром 4 мм Э42 | т | 0.015
82 | 101-1515 | Электроды диаметром 4 мм Э46 | т | 0.003
83 | 101-1522 | Электроды диаметром 5 мм Э42А | т | 0.0669
84 | 101-1602 | Ацетилен газообразный технический | м3 | 0.4153
85 | 101-1699 | Патроны для пристрелки | 10 шт. | 5.4
86 | 101-1714 | Болты с гайками и шайбами строительные | т | 0.0156
87 | 101-1745 | Бензин растворитель | т | 0.0001
88 | 101-1755 | Сталь полосовая, марка стали Ст3сп шириной 50-200 мм толщиной 4-5 мм | т | 0.066
89 | 101-1757 | Ветошь | кг | 15.3861
90 | 101-1805 | Гвозди строительные | т
91 | 101-1889 | Сталь полосовая 40х4 мм, кипящая | т | 0.3016
92 | 101-1924 | Электроды диаметром 4 мм Э42А | кг | 15.288
93 | 101-1963 | Канифоль сосновая | кг | 0.0012
94 | 101-1977 | Болты с гайками и шайбами строительные | кг | 48.84
95 | 101-2021 | Заполнитель гидрофобный «Гидрофобинол М» | кг | 2
96 | 101-2022 | Лента «Сэвилен» | кг | 0.256
97 | 101-2091 | Хомутик | шт. | 0.453
98 | 101-2143 | Краска | кг | 0.66
99 | 101-2278 | Пропан-бутан, смесь техническая | кг | 1.2481
100 | 101-2349 | Смазка ЗЭС | кг | 0.2465
101 | 101-2354 | Спирт этиловый ректификованный технический, сорт I | кг | 0.0208
102 | 101-2357 | Бумага шлифовальная | лист | 0.6
103 | 101-2467 | Растворитель марки Р-4 | т | 0.0016
104 | 101-2472 | Растворитель марки № 646 | т | 0.0177
105 | 101-2493 | Лента липкая изоляционная на поликасиновом компаунде марки ЛСЭПЛ, шириной 20-30 мм, толщиной от 0,14 до 0,19 мм | кг | 0.096
106 | 101-2494 | Лента смоляная на основе хлопкополиэфирной ткани толщиной 0,8 мм | кг | 0.0453
107 | 101-2501 | Лента полиэтиленовая с липким слоем марка А | кг | 0.14
108 | 101-3911 | Дюбели для пристрелки стальные | 10 шт. | 5.4
109 | 102-0008 | Лесоматериалы круглые хвойных пород для строительства диаметром 14-24 см, длиной 3-6,5 м | м3 | 0.0606
110 | 102-0023 | Бруски обрезные хвойных пород длиной 4-6,5 м, шириной 75-150 мм, толщиной 40-75 мм, I сорта | м3 | 0.0005
111 | 109-0148 | Шнек диаметром 135 мм | шт. | 7.5241
112 | 110-0014 | Глухари | 100 шт. | 0.573
113 | 110-0087 | Консоли для крепления и подвески стального каната КСП-2 | 100 шт. | 0.4077
114 | 110-0201 | Гильзы полиэтиленовые ГП-1 длина 70 мм внутренний диаметр 6,5 мм | шт. | 15.2
115 | 113-0021 | Грунтовка ГФ-021 красно-коричневая | т | 0.0008
116 | 113-0077 | Ксилол нефтяной марки А | т | 0.0104
117 | 113-0079 | Лак БТ-577 | т | 0.0002
118 | 113-0122 | Отвердитель № 1 | т | 0.005
119 | 113-1786 | Лак битумный БТ-123 | т | 0.0086
120 | 113-2023 | Компаунд липкий полиизобутиленовый (ЛПК) | кг | 0.001
121 | 201-0756 | Отдельные конструктивные элементы зданий и сооружений с преобладанием горячекатаных профилей, средняя масса сборочной единицы от 0,1 до 0,5 т | т | 0.0068
122 | 201-0774 | Конструктивные элементы вспомогательного назначения массой не более 50 кг с преобладанием толстолистовой стали собираемые из двух и более деталей, с отверстиями и без отверстий, соединяемые на сварке | т | 0.0099
123 | 201-8057 | Стяжки винтовые | шт. | 4.53
124 | 204-0004 | Горячекатаная арматурная сталь гладкая класса А-I, диаметром 12 мм | т | 0.2199
125 | 408-0015 | Щебень из природного камня для строительных работ марка 800, фракция 20-40 мм | м3 | 0.0032
126 | 411-0001 | Вода | м3 | 5.9
127 | 502-0648 | Муфта защитная чугунная МЧЗ | шт. | 0.8
128 | 502-0651 | Муфта оптическая МТОК 96-01-IV | компл. | 0.8
129 | 506-0853 | Проволока из алюминия диаметром 3 мм | т | 0.0045
130 | 506-1376 | Припои оловянно-свинцовые сурьмянистые марки ПОССу30-2 | кг | 0.0104
131 | 508-0097 | Канат двойной свивки типа ТК, конструкции 6х19(1+6+12)+1 о.с., оцинкованный из проволок марки В, маркировочная группа 1770 н/мм2, диаметром 5,5 мм | 10 м | 0.0495
132 | 509-0039 | Паста паяльная ПБК-26М | кг | 0.004
133 | 509-0060 | Зажим двухболтовой | кг | 56.17
134 | 509-0072 | Подвес металлический кабелей связи П-40 | т | 0.1495
135 | 509-0156 | Оконцеватели маркировочные | 100 шт. | 0.08
136 | 509-0455 | Соединитель алюминиевых и сталеалюминиевых проводов (СОАС) 062-3 | шт. | 7.7
137 | 999-9950 | Вспомогательные ненормируемые ресурсы | руб. | 124.125
138 | прайс | ... | кг | 216.0556
139 | прайс | - Грунтовка "Акрус-эпоцинк" | кг | 59.2
140 | прайс | - Грунт-эмаль "Акрус-эпокс С" | кг | 87.3664
141 | прайс | - Эмаль "Акрус-полиур" | кг | 69.4892
142 | Прайс | ... | шт | 937.2
143 | Прайс | - Блок-замок ЗБ-1М УХЛ1 | шт | 2
144 | Прайс | - Ключ КЭЗ-1М УХЛ1 | шт | 2
145 | Прайс | - Гаситель вибрации для провода ГВУ-1,2-1,6 | шт | 29.6
146 | Прайс | - Птицезащитное устройство 3П-АП2 | шт | 96
147 | Прайс | - Маркер провода SP43 | шт | 439.2
148 | Прайс | - Изолятор линейный ЛК70/10-И-3 СП | шт | 135.2
149 | Прайс | - Изолятор линейный штыревой ШПУ 10 УХЛ1 | шт | 6
150 | Прайс | - Узел крепления КПГ-7-1 | шт | 135.2
151 | Прайс | - Зажим поддерживающий ПГН-3-5 | шт | 68
152 | Прайс | - Колпачки КП-22 | шт | 6
153 | Прайс | - Зажим аппаратный А2А-120-2 | шт | 12
154 | Прайс | - Вязка ПВС 120-20 | шт | 6
155 | ТСЦ-105-0217 | Плакаты предупредительные, путевые сигнальные знаки размер 420х220 мм | 100 шт. | 0.176
156 | ТСЦ-109-0016 | Долота трехшарошечные типа Ш112ТК3-ЦВ | шт. | 2.8249
157 | ТСЦ-111-0041 | Кронштейны для подвески проводов постоянного и переменного тока длиной 3600 мм окрашенные | т | 0.1108
158 | ТСЦ-201-0664 | Эстакады открытые кабельные и для прокладки трубопроводов: пролетные строения, опоры, седла, кронштейны | т | 0.45236
159 | ТСЦ-201-0764 | Отдельные конструктивные элементы зданий и сооружений с преобладанием гнутосварных профилей и круглых труб, средняя масса сборочной единицы от 0,1 до 0,5 т | т | 0.028
160 | ТСЦ-201-0768 | Отдельные конструктивные элементы зданий и сооружений с преобладанием толстолистовой стали, средняя масса сборочной единицы до 0,5 т | т | 2.1644
161 | ТСЦ-509-0102 | Скобы | 10 шт. | 13.72
162 | ТСЦ-509-0130 | Ушко однолапчатое У1-12-16 | шт. | 135.2
163 | ТСЦ-509-0262 | Зажим плашечный | шт. | 32.4
164 | ТСЦ-509-0458 | Зажимы натяжные болтовые НБН алюминиевые для крепления многопроволочных проводов сечением 95-120 мм2 | шт. | 67.2
Оборудование
165 | прайс | ... | компл. | 8
166 | прайс | - Ограничитель напряжения ОПН-10 | компл. | 6
167 | прайс | - Разъединитель наружной установки РЛК СЭЩ-1б-II-10/400-УХЛ1 | компл. | 2
Ресурсы заказчика
Материалы
168 | 101-1129 | Прокат толстолистовой горячекатаный с обрезными кромками, толщиной 9-12 мм, улучшенной плоскостности и повышенной точности прокатки из углеродистой стали обыкновенного качества, марки Ст3сп | т | 0.4686
169 | 201-9025 | Опоры стальные оцинкованные | т | 48.0609
170 | 403-2461 | Фундаменты сборные железобетонные ВЛ и ОРУ | м3 | 44.39
171 | Прайс | Комплект активного соляного заземления "10 Ом" АС-6НВ-ПИТОН: Активный соляной электрод "ПИТОН" -1 шт., соляной наполнитель "10 Ом" (24 кг) -10шт., грунтовый катализатор "ГАК-30" (30 кг), полипропиленовый инспекционный колодец ИК-01 -1 шт., зажим для подкючения проводника -1 шт., лента гидроизоляционная, ширина 50мм, длина 10 метров -1шт. | компл. | 17.6
172 | ТСЦ-101-1714 | Болты с гайками и шайбами строительные | т | 0.001404
173 | ТСЦ-103-0178 | Трубы стальные электросварные прямошовные со снятой фаской из стали марок БСт2кп-БСт4кп и БСт2пс-БСт4пс наружный диаметр 159 мм, толщина стенки 6 мм | м | 20.2202
174 | ТСЦ-103-0204 | Трубы стальные электросварные прямошовные со снятой фаской из стали марок БСт2кп-БСт4кп и БСт2пс-БСт4пс наружный диаметр 325 мм, толщина стенки 8 мм | м | 4.1693
175 | ТСЦ-103-0245 | Трубы стальные электросварные прямошовные и спирально-шовные группы А и Б с сопротивлением по разрыву 38 кгс/мм2, наружный диаметр 720 мм, толщина стенки 9 мм | м | 122.5332
176 | ТСЦ-501-8149 | Кабель связи оптический ОКСНМ-10-01-0,22-24(6,0) | 1000 м | 2.378
177 | ТСЦ-502-0322 | Провода неизолированные для воздушных линий электропередачи из стальных оцинкованных проволок 1 группы и алюминиевых проволок марки АС, сечением 120/19 мм2 | т | 6.82
178 | Цена Заказчика | Песок из карьера №12 | м3 | 111.1928
Удаленные и замененные ресурсы
Материалы
179 | 101-1145 | Профили фасонные горячекатаные для шпунтовых свай Л4 и Л5 массой от 50 до 100 кг, сталь марки 16ХГ | т | 20.0585
180 | 101-1513 | Электроды диаметром 4 мм Э42 | т | 0.0005
181 | 113-0210 | Эмаль эпоксидная ЭП-733 зеленая | т | 0.0661
182 | 113-0213 | Эмаль эпоксидная ЭП-5116 черная | т | 0.0348
183 | 113-0282 | Грунтовка ЭП-0199 | т | 0.0444
184 | 201-0813 | Опоры стальные | т | 48.0609
185 | 408-0141 | Песок природный для строительных растворов средний | м3 | 37.92
186 | 408-0143 | Песок природный для строительных растворов средний, обогащенный | м3 | 61.1148
187 | 508-0266 | Канат стальной двойной свивки типа ЛК-Р конструкции 6х19 (1+6+6/6)+1 о.с., оцинкованный из проволоки марки В, маркировочная группа 1570 н/мм2 и менее, диаметр каната 6,9 мм | 10 м | 237.8
Неучтенные ресурсы
Материалы
188 | 101-1714 | Болты с гайками и шайбами строительные | т
189 | 101-9341 | Сталь стержневая диаметром до 10 мм | т
190 | 109-9034 | Долота шнековые | шт. | 2.8249
191 | 110-9009 | Арматура линейная | т
192 | 110-9030 | Изоляторы штыревые | шт.
193 | 110-9032 | Изоляторы линейные подвесные тарельчатые | т
194 | 110-9082 | Конструкции стальные крепления электрооборудования ОРУ | т | 0.1141
195 | 110-9126 | Металлические плакаты | шт.
196 | 201-9002 | Конструкции стальные | т | 2.6444
197 | 201-9261 | Детали крепления стальные | кг
198 | 201-9266 | Хомуты стальные | кг
199 | 405-0254 | Известь строительная негашеная хлорная, марки А | т
200 | 502-9079 | Провода неизолированные | т