## ЛСР 17 граф с оборудованием
СОГЛАСОВАНО: | [11 empty] | УТВЕРЖДАЮ:
_________________ | [11 empty] | _________________
" _____ " ________________ 2014 г. | [11 empty] | "______ " _______________2014 г.
Автомобильная дорога технического назначения от скважины К-10 до К-219 на Куюмбинском месторождении в Эвенкийском МР
(наименование стройки)
ЛОКАЛЬНЫЙ СМЕТНЫЙ РАСЧЕТ № 6
(локальная смета)
|  | на | 3.3 Рекультивация земель, Автомобильная дорога технического назначения от скважины К-10 до К-219 на Куюмбинском месторождении в Эвенкийском МР
(наименование работ и затрат, наименование объекта)
Основание:
|  |  | Сметная стоимость строительных работ _______________________________________________________________________________________________ | [5 empty] | ___________________________51,092 |  | тыс. руб.
|  |  | Средства на оплату труда _______________________________________________________________________________________________ | [5 empty] | ___________________________1,002 |  | тыс. руб.
|  |  | Сметная трудоемкость _______________________________________________________________________________________________ | [5 empty] | _______________________________________________________________________________________________3,03 |  | чел.час
|  |  | Трудозатраты механизаторов _______________________________________________________________________________________________ | [5 empty] | _______________________________________________________________________________________________63,06 |  | чел.час
Составлен(а) в текущих (прогнозных) ценах по состоянию на ______________
№ пп | Обосно- вание | Наименование | Ед. изм. | Кол. | Стоимость единицы, руб. |  |  |  | Общая стоимость, руб. |  |  |  |  | Т/з осн. раб.на ед. | Т/з осн. раб. Всего | Общая масса обору-дования, т
[5 empty] | Всего | В том числе |  |  | Обору- дование | Всего | В том числе
[6 empty] | Осн.З/п | Эк.Маш | З/пМех |  |  | Осн.З/п | Эк.Маш | З/пМех
1 | 2 | 3 | 4 | 5 | 6 | 7 | 8 | 9 | 10 | 11 | 12 | 13 | 14 | 15 | 16 | 17
Раздел 1. Рекультивация
1 | ТЕР01-02-032-01 Пр.Минстроя Краснояр.кр. от 12.11.10 №237-О | Рыхление полотна дороги бульдозерами-рыхлителями мощностью 79 (108) кВт (л.с.), глубина рыхления до 0,35 м, длина разрыхляемого участка: до 100 м | 1000 м3 грунта | 5,34375 11,875 * 0,45 | 396.45 |  | 396.45 | 35.21 |  | 2119 |  | 2119 | 188
|  | Накладные расходы от ФОТ Сметная прибыль от ФОТ Всего с НР и СП |  | 88% 45% | [5 empty] | 165 85 2369
2 | ТЕР01-01-036-02 Пр.Минстроя Краснояр.кр. от 12.11.10 №237-О | Грубая планировка площадей бульдозерами мощностью: 79 (108) кВт (л.с.) | 1000 м2 спланированной поверхности за 1 проход бульдозера | 15,2685 33,93 * 0,45 | 41.57 |  | 41.57 | 3.97 |  | 635 |  | 635 | 61
|  | Накладные расходы от ФОТ Сметная прибыль от ФОТ Всего с НР и СП |  | 105% 50% | [5 empty] | 64 31 730
3 | ТЕР01-01-030-06 Пр.Минстроя Краснояр.кр. от 12.11.10 №237-О | Перемещение до 10 м бульдозерами мощностью: 79 (108) кВт (л.с.), 2 группа грунтов,из временных отвалов | 1000 м3 грунта | 2,268 5,04 * 0,45 | 1245.29 |  | 1245.29 | 118.79 |  | 2824 |  | 2824 | 269
|  | Накладные расходы от ФОТ Сметная прибыль от ФОТ Всего с НР и СП |  | 105% 50% | [5 empty] | 282 135 3241
4 | ТЕР01-02-027-02 Пр.Минстроя Краснояр.кр. от 12.11.10 №237-О | Разравнивание и планировка площадей механизированным способом, группа грунтов: 2 | 1000 м2 спланированной площади | 15,2685 33,93 * 0,45 | 235.15 |  | 235.15 | 17.02 |  | 3590 |  | 3590 | 260
|  | Накладные расходы от ФОТ Сметная прибыль от ФОТ Всего с НР и СП |  | 88% 45% | [5 empty] | 229 117 3936
5 | ТЕР47-02-012-06 Пр.Минстроя Краснояр.кр. от 12.11.10 №237-О | Боронование почвы в один след (ПЗ=2 (ОЗП=2; ЭМ=2 к расх.; ЗПМ=2; МАТ=2 к расх.; ТЗ=2; ТЗМ=2)) | 1 га | 4,2575 1703*25/10000 | 38.54 |  | 38.54 | 3.86 |  | 164 |  | 164 | 16
|  | Накладные расходы от ФОТ Сметная прибыль от ФОТ Всего с НР и СП |  | 140% 90% | [5 empty] | 22 14 200
6 | ТЕР47-02-050-01 Пр.Минстроя Краснояр.кр. от 12.11.10 №237-О | Внесение удобрений с механизированной загрузкой с разбрасыванием удобрений: минеральных | 1 га | 3,83175 1703*25*0,9/10000 | 228.85 |  | 228.85 | 25.41 |  | 877 |  | 877 | 97
|  | Накладные расходы от ФОТ Сметная прибыль от ФОТ Всего с НР и СП |  | 140% 90% | [5 empty] | 136 87 1100
7 | ТСЦ-114-0018 | Удобрения аммонийные жидкие | т | 0,115 га*0,03 | 2236.97 |  |  |  |  | 257
8 | ТСЦ-114-0016 | Суперфосфат двойной гранулированный насыпью, марка А | т | 0,5748 га*0,15 | 6613.62 |  |  |  |  | 3802
9 | ТСЦ-114-0008 | Калий сернокислый удобрительный насыпью, сорт I | т | 0,3832 га*0,1 | 4920.58 |  |  |  |  | 1886
10 | ТСЦ-405-0001 | Известь строительная гидравлическая порошкообразная | т | 2,2991 га*0,6 | 1040.31 |  |  |  |  | 2392
11 | ТЕР47-02-051-01 Пр.Минстроя Краснояр.кр. от 12.11.10 №237-О | Механизированная развозка органоминеральных удобрений | 10 т удобрений | 0,3372 (у1+у2+у3+у4) / 10 | 476.77 | 88.09 | 388.68 | 39.68 |  | 161 | 30 | 131 | 13 | 8.98 | 3.03
|  | Накладные расходы от ФОТ Сметная прибыль от ФОТ Всего с НР и СП |  | 140% 90% | [5 empty] | 60 39 260
12 | ТЕР47-02-093-02 Пр.Минстроя Краснояр.кр. от 12.11.10 №237-О | Посев многолетних трав | 1 га | 3,83175 га | 73.14 |  | 73.14 | 7.43 |  | 280 |  | 280 | 28
|  | Накладные расходы от ФОТ Сметная прибыль от ФОТ Всего с НР и СП |  | 140% 90% | [5 empty] | 39 25 344
13 | ТСЦ-414-0312 | Овсяница | кг | 76,635 га*20 | 213.62 |  |  |  |  | 16371
14 | ТСЦ-414-0311 | Мятлик | кг | 57,47625 га*15 | 237.35 |  |  |  |  | 13642
15 | ТЕР47-02-012-06 Пр.Минстроя Краснояр.кр. от 12.11.10 №237-О | Боронование почвы в один след | 1 га | 3,83175 га | 19.27 |  | 19.27 | 1.93 |  | 74 |  | 74 | 7
|  | Накладные расходы от ФОТ Сметная прибыль от ФОТ Всего с НР и СП |  | 140% 90% | [5 empty] | 10 6 90
16 | ТЕР47-02-093-03 Пр.Минстроя Краснояр.кр. от 12.11.10 №237-О | Прикатывание посевов | 1 га | 3,83175 га | 102.94 |  | 102.94 | 8.67 |  | 394 |  | 394 | 33
|  | Накладные расходы от ФОТ Сметная прибыль от ФОТ Всего с НР и СП |  | 140% 90% | [5 empty] | 46 30 470
Итого по разделу 1 Рекультивация | [9 empty] | 51092 |  |  |  |  | 3.03
ИТОГИ ПО СМЕТЕ:
Итого прямые затраты по смете в ценах 2001г. | [9 empty] | 49468 | 30 | 11088 | 972 |  | 3.03
Накладные расходы | [9 empty] | 1055
Сметная прибыль | [9 empty] | 569
ВСЕГО по смете | [9 empty] | 51092 |  |  |  |  | 3.03
Земляные работы, выполняемые по другим видам работ (подготовительным, сопутствующим, укрепительным) | [9 empty] | 6305
Земляные работы, выполняемые механизированным способом | [9 empty] | 3971
Озеленение. Защитные лесонасаждения | [9 empty] | 40816 |  |  |  |  | 3.03
Итого | [9 empty] | 51092 |  |  |  |  | 3.03
В том числе:
Материалы | [9 empty] | 38350
Машины и механизмы | [9 empty] | 11088
ФОТ | [9 empty] | 1002
Накладные расходы | [9 empty] | 1055
Сметная прибыль | [9 empty] | 569
ВСЕГО по смете | [9 empty] | 51092 |  |  |  |  | 3.03
ПОТРЕБНОЕ КОЛИЧЕСТВО РЕСУРСОВ:
№ п.п | Код ресурса | Наименование | Ед. изм. | Кол-во
Ресурсы подрядчика
Трудозатраты
1 | 1-3-0 | Затраты труда рабочих (ср 3) | чел.час | 3.03
2 | 2 | Затраты труда машинистов | чел.час | 63.06
Машины и механизмы
3 | 010201 | Прицепы тракторные 2 т | маш.-ч | 0.83
4 | 010409 | Тракторы на пневмоколесном ходу при работе на других видах строительства 40 кВт (55 л.с.) | маш.-ч | 2.61
5 | 010410 | Тракторы на пневмоколесном ходу при работе на других видах строительства 59 кВт (80 л.с.) | маш.-ч | 7.54
6 | 031811 | Погрузчики одноковшовые универсальные фронтальные пневмоколесные 2 т | маш.-ч | 0.07
7 | 060230 | Экскаваторы одноковшовые дизельные на гусеничном ходу при работе на водохозяйственном строительстве 0,25 м3 | маш.-ч | 3.37
8 | 070149 | Бульдозеры при работе на других видах строительства 79 кВт (108 л.с.) | маш.-ч | 31.04
9 | 070223 | Бульдозеры-рыхлители на тракторе при работе на других видах строительства 79 кВт (108 л.с.) | маш.-ч | 11.86
10 | 092001 | Сеялки туковые (без трактора) | маш.-ч | 3.18
11 | 092002 | Сеялки прицепные | маш.-ч | 1.92
12 | 092701 | Катки прицепные кольчатые 1 т | маш.-ч | 5.21
13 | 093101 | Оборудование навесное сельскохозяйственное | маш.-ч | 1.61
14 | 120202 | Автогрейдеры среднего типа 99 кВт (135 л.с.) | маш.-ч | 6.57
Материалы
15 | ТСЦ-114-0008 | Калий сернокислый удобрительный насыпью, сорт I | т | 0.3832
16 | ТСЦ-114-0016 | Суперфосфат двойной гранулированный насыпью, марка А | т | 0.5748
17 | ТСЦ-114-0018 | Удобрения аммонийные жидкие | т | 0.115
18 | ТСЦ-405-0001 | Известь строительная гидравлическая порошкообразная | т | 2.2991
19 | ТСЦ-414-0311 | Мятлик | кг | 57.4763
20 | ТСЦ-414-0312 | Овсяница | кг | 76.635
Неучтенные ресурсы
Материалы
21 | 114-9001 | Удобрения | т | 3.372
22 | 114-9011 | Удобрения минеральные | т
23 | 414-9220 | Семена | кг
Составил: ___________________________
(должность, подпись, расшифровка)
Проверил: ___________________________
(должность, подпись, расшифровка)
Заказчик: ___________________________
(должность, подпись, расшифровка)
М.П.
Подрядчик: ___________________________
(должность, подпись, расшифровка)
М.П.
Инвестор: ___________________________
(должность, подпись, расшифровка)
М.П.
Сдал: ___________________________
(должность, подпись, расшифровка)
Принял: ___________________________
(должность, подпись, расшифровка)