## ЛСР 17 граф с оборудованием
СОГЛАСОВАНО: | [11 empty] | УТВЕРЖДАЮ:
_________________ | [11 empty] | _________________
" _____ " ________________ 2014 г. | [11 empty] | "______ " _______________2014 г.
(наименование стройки)
ЛОКАЛЬНЫЙ СМЕТНЫЙ РАСЧЕТ №
(локальная смета)
|  | на | 6.2.3 Строительство узлов задвижек. Узел 1
(наименование работ и затрат, наименование объекта)
Основание:
|  |  | Сметная стоимость _______________________________________________________________________________________________ | [5 empty] | ___________________________312,096 |  | тыс. руб.
|  |  | строительных работ _______________________________________________________________________________________________ | [5 empty] | _______________________________________________________________________________________________156,672 |  | тыс. руб.
|  |  | монтажных работ _______________________________________________________________________________________________ | [5 empty] | _______________________________________________________________________________________________149,067 |  | тыс. руб.
|  |  | оборудования _______________________________________________________________________________________________ | [5 empty] | _______________________________________________________________________________________________6,357 |  | тыс. руб.
|  |  | Средства на оплату труда _______________________________________________________________________________________________ | [5 empty] | ___________________________1,861 |  | тыс. руб.
|  |  | Сметная трудоемкость _______________________________________________________________________________________________ | [5 empty] | _______________________________________________________________________________________________139,11 |  | чел.час
|  |  | Трудозатраты механизаторов _______________________________________________________________________________________________ | [5 empty] | _______________________________________________________________________________________________7,88 |  | чел.час
Составлен(а) в текущих (прогнозных) ценах по состоянию на ______________
№ пп | Обосно- вание | Наименование | Ед. изм. | Кол. | Стоимость единицы, руб. |  |  |  | Общая стоимость, руб. |  |  |  |  | Т/з осн. раб.на ед. | Т/з осн. раб. Всего | Общая масса обору-дования, т
[5 empty] | Всего | В том числе |  |  | Обору- дование | Всего | В том числе
[6 empty] | Осн.З/п | Эк.Маш | З/пМех |  |  | Осн.З/п | Эк.Маш | З/пМех
1 | 2 | 3 | 4 | 5 | 6 | 7 | 8 | 9 | 10 | 11 | 12 | 13 | 14 | 15 | 16 | 17
Раздел 1. Монтаж арматуры и оборудования
1 | ТЕРм12-12-003-14 Пр.Минстроя Краснояр.кр. от 12.11.10 №237-О | Арматура фланцевая с электрическим приводом на условное давление до 4 МПа, диаметр условного прохода 500 мм | 1 шт. | 0,3 1 * 0,3 | 1671.31 | 271.22 | 1103.91 | 82.62 |  | 501 | 81 | 331 | 25 | 24.5 | 7.35
|  | Накладные расходы от ФОТ Сметная прибыль от ФОТ Всего с НР и СП |  | 88% 60% | [5 empty] | 93 64 658
2 | прайс | Задвижки с электроприводом для воды, пара, газа, нефтепродуктов давлением 4 МПа (40 кгс/см2), диаметром мм | шт. | 0,3 1 * 0,3 | 496363.64 |  |  |  |  | 148909
3 | ТЕРм12-12-001-10 Пр.Минстроя Краснояр.кр. от 12.11.10 №237-О | Арматура фланцевая с ручным приводом или без привода водопроводная на условное давление до 4 МПа, диаметр условного прохода 100 мм | 1 шт. | 0,6 2 * 0,3 | 188.13 | 49.48 | 122.3 | 9.51 |  | 113 | 30 | 73 | 6 | 4.47 | 2.68
|  | Накладные расходы от ФОТ Сметная прибыль от ФОТ Всего с НР и СП |  | 88% 60% | [5 empty] | 32 22 167
4 * | прайс | Задвижки клиновые с выдвижным шпинделем фланцевые для воды, пара, газа, нефтепродуктов давлением 4 МПа (40 кгс/см2) диаметром 100 мм | шт. | 0,6 2 * 0,3 | 10145.63 |  |  |  |  | 6087
5 О | прайс | Сигнализатор прохождения СОД РЕПЕР-5 (переносной) | шт. | 0,3 1 * 0,3 | 18778.89 |  |  |  | 5634 | 5634
6 О | прайс | Датчик давления (дистанционный) | шт. | 0,3 1 * 0,3 | 1022.73 |  |  |  | 307 | 307
7 О | прайс | Датчик температуры (дистанционный) | шт. | 0,3 1 * 0,3 | 1386.36 |  |  |  | 416 | 416
Итого по разделу 1 Монтаж арматуры и оборудования | [9 empty] | 162177 |  |  |  |  | 10.03
Раздел 2. Монтаж трубопроводов
Надземная прокладка
8 | ТЕРм12-01-005-17 Пр.Минстроя Краснояр.кр. от 12.11.10 №237-О | Трубопровод в помещениях или на открытых площадках в пределах цехов, монтируемый из труб и готовых деталей, на условное давление не более 10 МПа, диаметр труб наружный 426 мм (МДС81-37.2004 п.п.4.3.1 т.2.Коэффициент изменения массы оборудования 1,11-1,2 ПЗ=1,11 (ОЗП=1,11; ЭМ=1,11 к расх.; ЗПМ=1,11; МАТ=1,11 к расх.; ТЗ=1,11; ТЗМ=1,11)) | 100 м трубопровода | 0,0369 0,123 * 0,3 | 32250.38 | 7151.44 | 18072.14 | 1026.82 |  | 1190 | 264 | 667 | 38 | 646.02 | 23.84 | 454.6
|  | Накладные расходы от ФОТ Сметная прибыль от ФОТ Всего с НР и СП |  | 88% 60% | [5 empty] | 266 181 1637
9 * | ТСЦ-103-0230 | Трубы стальные электросварные прямошовные и спирально-шовные группы А и Б с сопротивлением по разрыву 38 кгс/мм2, наружный диаметр 530 мм, толщина стенки 10 мм | м | 1,14 3,8 * 0,3 | 1408.62 |  |  |  |  | 1606
10 * | прайс | Наружное двухслойное полиэтиленовое покрытие усиленного типа трубы диам. 530*10мм | м | 1,14 3,8 * 0,3 | 345.12 |  |  |  |  | 393
11 * | прайс | Отводы гнутые 45 град.ОГ30-530(10К52)-4,0-0,6-5DN-1350/1350-13ХФА-ХЛ1 | шт. | 0,6 2 * 0,3 | 98774.27 |  |  |  |  | 59265
12 * | прайс | Наружное двухслойное полиэтиленовое покрытие усиленного типа отвода 530*10мм | м2 | 3,51 11,7 * 0,3 | 1278.76 |  |  |  |  | 4488
13 * | ТСЦ-507-2247 | Тройники переходные на Ру до 16 МПа (160 кгс/см2) диаметром условного прохода 400х350 мм, наружным диаметром и толщиной стенки 426х10-377х9 мм=прим. 530*10-159*6мм | шт. | 0,6 2 * 0,3 | 2118.63 |  |  |  |  | 1271
14 * | прайс | Наружное двухслойное полиэтиленовое покрытие усиленного типа тройника | м2 | 1,83 6,1 * 0,3 | 1278.76 |  |  |  |  | 2340
15 | ТЕР22-03-001-05 Пр.Минстроя Краснояр.кр. от 12.11.10 №237-О | Установка фасонных частей стальных сварных диаметром 100-250 мм | 1 т фасонных частей | 0,00546 0,0182 * 0,3 | 24074.31 | 4510.95 | 18610.75 | 1532.96 |  | 131 | 25 | 102 | 8 | 353.8 | 1.93
|  | Накладные расходы от ФОТ Сметная прибыль от ФОТ Всего с НР и СП |  | 143% 89% | [5 empty] | 47 29 207
16 * | ТСЦ-103-0414 | Трубы стальные бесшовные, горячедеформированные со снятой фаской из стали марок 15, 20, 25, наружным диаметром 114 мм, толщина стенки 6 мм | м | 0,156 0,52 * 0,3 | 176.08 |  |  |  |  | 27
17 * | ТСЦ-507-2311 | Переходы концентрические на Ру до 16 МПа (160 кгс/см2) диаметром условного прохода 150х100 мм, наружным диаметром и толщиной стенки 159х8-108х6 мм=прим. | шт. | 0,6 2 * 0,3 | 93.71 |  |  |  |  | 56
18 * | ТСЦ-507-2389 | Заглушки эллиптические на Ру 10 МПа (100 кгс/см2) из стали 20, диаметром условного прохода 100 мм, наружным диаметром 108 мм, толщиной стенки 8,0 мм=прим. 114*6мм | шт. | 0,6 2 * 0,3 | 32.16 |  |  |  |  | 19
19 | ТЕРм12-10-001-01 Пр.Минстроя Краснояр.кр. от 12.11.10 №237-О | Бобышки, штуцеры на условное давление до 10 МПа | 100 шт. | 0,006 0,02 * 0,3 | 5124.43 | 723.98 | 626.43 |  |  | 31 | 4 | 4 |  | 65.4 | 0.39
|  | Накладные расходы от ФОТ Сметная прибыль от ФОТ Всего с НР и СП |  | 88% 60% | [5 empty] | 4 2 37
Подземная прокладка
20 | ТЕРм12-18-001-18 Пр.Минстроя Краснояр.кр. от 12.11.10 №237-О | Изготовление узла трубопроводов из труб углеродистых и качественных сталей, монтируемого в помещениях или на открытых площадках в пределах цехов, диаметр трубопровода наружный 530 мм (МДС81-37.2004 п.п.4.3.1 т.2.Коэффициент изменения массы оборудования 1,41-1,5 ПЗ=1,25 (ОЗП=1,25; ЭМ=1,25 к расх.; ЗПМ=1,25; МАТ=1,25 к расх.; ТЗ=1,25; ТЗМ=1,25)) | 100 м | 0,0312 0,104 * 0,3 | 7229.88 | 2476.91 | 1466.96 | 83.59 |  | 226 | 77 | 46 | 3 | 223.75 | 6.98 | 354.5
|  | Накладные расходы от ФОТ СП 0% от ФОТ Всего с НР и СП |  | 66% | [5 empty] | 53 279
21 | ТЕРм12-02-007-17 Пр.Минстроя Краснояр.кр. от 12.11.10 №237-О | Трубопровод из стальных труб с фланцами и сварными стыками на условное давление не более 10 МПа, из готовых узлов в каналах и траншеях, диаметр труб наружный 480 мм | 100 м | 0,0165 0,055 * 0,3 | 17681.42 | 2413.26 | 14426.93 | 745.08 |  | 292 | 40 | 238 | 12 | 218 | 3.6
|  | Накладные расходы от ФОТ Сметная прибыль от ФОТ Всего с НР и СП |  | 88% 60% | [5 empty] | 46 31 369
22 * | ТСЦ-103-0230 | Трубы стальные электросварные прямошовные и спирально-шовные группы А и Б с сопротивлением по разрыву 38 кгс/мм2, наружный диаметр 530 мм, толщина стенки 10 мм | м | 1,02 3,4 * 0,3 | 1408.62 |  |  |  |  | 1437
23 * | прайс | Наружное двухслойное полиэтиленовое покрытие усиленного типа трубы диам. 530*10мм | м | 1,02 3,4 * 0,3 | 345.12 |  |  |  |  | 352
24 * | прайс | Отводы гнутые 45 град.ОГ30-530(10К52)-4,0-0,6-5DN-1350/1350-13ХФА-ХЛ1 | шт. | 0,6 2 * 0,3 | 98774.27 |  |  |  |  | 59265
25 * | прайс | Наружное двухслойное полиэтиленовое покрытие усиленного типа отвода 530*10мм | м2 | 3,51 11,7 * 0,3 | 1278.76 |  |  |  |  | 4488
Итого по разделу 2 Монтаж трубопроводов | [9 empty] | 137536 |  |  |  |  | 36.74
Раздел 3. Прочие изделия
узел манометра - 3шт.
26 | ТЕРм12-12-009-02 Пр.Минстроя Краснояр.кр. от 12.11.10 №237-О | Арматура муфтовая с ручным приводом или без привода водопроводная на условное давление до 10 МПа, диаметр условного прохода 15 мм | 1 шт. | 0,6 2 * 0,3 | 64.41 | 53.14 | 6.39 |  |  | 39 | 32 | 4 |  | 4.8 | 2.88
|  | Накладные расходы от ФОТ Сметная прибыль от ФОТ Всего с НР и СП |  | 88% 60% | [5 empty] | 28 19 86
27 * | прайс | Вентильный блок В-05Д | шт. | 0,6 2 * 0,3 | 1131.07 |  |  |  |  | 679
28 | ТЕРм11-02-001-01 Пр.Минстроя Краснояр.кр. от 12.11.10 №237-О | Прибор, устанавливаемый на резьбовых соединениях, масса до 1,5 кг | 1 шт. | 0,6 2 * 0,3 | 14.24 | 11.74 |  |  |  | 9 | 7 |  |  | 1.03 | 0.62
|  | Накладные расходы от ФОТ Сметная прибыль от ФОТ Всего с НР и СП |  | 88% 60% | [5 empty] | 6 4 19
29 | ТСЦ-301-1465 | Манометр для неагрессивных сред (класс точности 1.5) с резьбовым присоединением марка МП-3У-16 с трехходовым краном 11П18пкРу16 | компл. | 0,6 2 * 0,3 | 284.87 |  |  |  |  | 171
Итого по разделу 3 Прочие изделия | [9 empty] | 955 |  |  |  |  | 3.5
Раздел 4. Контроль качества сварных швов
30 | ТЕРм39-01-001-07 Пр.Минстроя Краснояр.кр. от 12.11.10 №237-О | Очистка металлическими щетками поверхности трубопроводов диаметром до 550 мм | 1 стык | 4,2 14 * 0,3 | 9.04 | 8.86 |  |  |  | 38 | 37 |  |  | 0.8 | 3.36
|  | Накладные расходы от ФОТ Сметная прибыль от ФОТ Всего с НР и СП |  | 88% 60% | [5 empty] | 33 22 93
31 | ТЕРм39-01-001-02 Пр.Минстроя Краснояр.кр. от 12.11.10 №237-О | Очистка металлическими щетками поверхности трубопроводов диаметром до 108 мм | 1 стык | 2,1 7 * 0,3 | 3.39 | 3.32 |  |  |  | 7 | 7 |  |  | 0.3 | 0.63
|  | Накладные расходы от ФОТ Сметная прибыль от ФОТ Всего с НР и СП |  | 88% 60% | [5 empty] | 6 4 17
32 | ТЕРм39-01-003-59 Пр.Минстроя Краснояр.кр. от 12.11.10 №237-О | Зачистка механизированная поверхности сварного соединения и околошовной зоны трубопроводов из углеродистых и легированных сталей до шероховатости не грубее Rz 80 мкм (V3) без снятия выпуклости (усиления) сварного шва, диаметр трубопровода 402-426 мм, толщина стенки до 10 мм | 1 стык | 4,2 14 * 0,3 | 27.06 | 13.28 | 13.51 |  |  | 114 | 56 | 57 |  | 1.2 | 5.04
|  | Накладные расходы от ФОТ Сметная прибыль от ФОТ Всего с НР и СП |  | 88% 60% | [5 empty] | 49 34 197
33 | ТЕРм39-01-003-15 Пр.Минстроя Краснояр.кр. от 12.11.10 №237-О | Зачистка механизированная поверхности сварного соединения и околошовной зоны трубопроводов из углеродистых и легированных сталей до шероховатости не грубее Rz 80 мкм (V3) без снятия выпуклости (усиления) сварного шва, диаметр трубопровода 102-114 мм, толщина стенки до 10 мм | 1 стык | 2,1 7 * 0,3 | 9.56 | 4.65 | 4.82 |  |  | 20 | 10 | 10 |  | 0.42 | 0.88
|  | Накладные расходы от ФОТ Сметная прибыль от ФОТ Всего с НР и СП |  | 88% 60% | [5 empty] | 9 6 35
34 | ТЕРм39-02-001-08 Пр.Минстроя Краснояр.кр. от 12.11.10 №237-О | Визуальный и измерительный контроль сварных соединений трубопроводов, диаметр до 530 мм | 1 стык | 4,2 14 * 0,3 | 4.16 | 4.08 |  |  |  | 17 | 17 |  |  | 0.32 | 1.34
|  | Накладные расходы от ФОТ Сметная прибыль от ФОТ Всего с НР и СП |  | 88% 60% | [5 empty] | 15 10 42
35 | ТЕРм39-02-001-03 Пр.Минстроя Краснояр.кр. от 12.11.10 №237-О | Визуальный и измерительный контроль сварных соединений трубопроводов, диаметр до 108 мм | 1 стык | 2,1 7 * 0,3 | 1.56 | 1.53 |  |  |  | 3 | 3 |  |  | 0.12 | 0.25
|  | Накладные расходы от ФОТ Сметная прибыль от ФОТ Всего с НР и СП |  | 88% 60% | [5 empty] | 3 2 8
36 | ТЕРм39-02-012-19 Пр.Минстроя Краснояр.кр. от 12.11.10 №237-О | Рентгенографический контроль трубопровода через две стенки, диаметр трубопровода 550 мм, толщина стенки до 10 мм | 1 снимок | 25,2 84 * 0,3 | 84.21 | 26.75 | 4.16 |  |  | 2122 | 674 | 105 |  | 1.8 | 45.36
|  | Накладные расходы от ФОТ Сметная прибыль от ФОТ Всего с НР и СП |  | 88% 60% | [5 empty] | 593 404 3119
37 | ТЕРм39-02-012-04 Пр.Минстроя Краснояр.кр. от 12.11.10 №237-О | Рентгенографический контроль трубопровода через две стенки, диаметр трубопровода 114 мм, толщина стенки до 10 мм | 1 снимок | 6,3 21 * 0,3 | 47.07 | 17.83 | 2.49 |  |  | 297 | 112 | 16 |  | 1.2 | 7.56
|  | Накладные расходы от ФОТ Сметная прибыль от ФОТ Всего с НР и СП |  | 88% 60% | [5 empty] | 99 67 463
Итого по разделу 4 Контроль качества сварных швов | [9 empty] | 3974 |  |  |  |  | 64.42
Раздел 5. Изоляция труб и арматуры
38 | ТЕР26-01-013-02 Пр.Минстроя Краснояр.кр. от 12.11.10 №237-О | Изоляция арматуры и фланцевых соединений съемными полуфутлярами из матов минераловатных прошивных и листов оцинкованной стали, условный диаметр трубопроводов до 800 мм | 10 шт. арматуры и фланцевых соединений | 0,03 0,1 * 0,3 | 5751.72 | 1157.7 | 567.52 |  |  | 173 | 35 | 17 |  | 90.8 | 2.72
|  | Накладные расходы от ФОТ Сметная прибыль от ФОТ Всего с НР и СП |  | 110% 70% | [5 empty] | 39 25 237
39 | ТЕР26-01-013-01 Пр.Минстроя Краснояр.кр. от 12.11.10 №237-О | Изоляция арматуры и фланцевых соединений съемными полуфутлярами из матов минераловатных прошивных и листов оцинкованной стали, условный диаметр трубопроводов до 200 мм | 10 шт. арматуры и фланцевых соединений | 0,06 0,2 * 0,3 | 2858.09 | 595.43 | 302.07 |  |  | 171 | 36 | 18 |  | 46.7 | 2.8
|  | Накладные расходы от ФОТ Сметная прибыль от ФОТ Всего с НР и СП |  | 110% 70% | [5 empty] | 40 25 236
40 | ТЕР25-07-022-05 | Изоляция термоусаживающимися манжетами типа "Canusa" вручную стыков изолированных труб: Ду 500 мм | 1 стык | 4,2 14 * 0,3 | 995.29 | 11.06 | 70.47 | 3.29 |  | 4180 | 46 | 296 | 14 | 1.06 | 4.45
|  | Накладные расходы от ФОТ Сметная прибыль от ФОТ Всего с НР и СП |  | 132% 60% | [5 empty] | 79 36 4295
41 | Прайс | Термоусаживающаяся манжета ТИАЛ-М-530 | шт | 4,2 14 * 0,3 | 229.37 |  |  |  |  | 963
42 | ТЕР26-01-004-01 Пр.Минстроя Краснояр.кр. от 12.11.10 №237-О | Изоляция трубопроводов изделиями (сегментами) минераловатными на битумном связующем | 1 м3 изоляции | 0,288 0,96 * 0,3 | 3549.82 | 432.84 | 196.29 |  |  | 1022 | 125 | 57 |  | 39.1 | 11.26
|  | Накладные расходы от ФОТ Сметная прибыль от ФОТ Всего с НР и СП |  | 110% 70% | [5 empty] | 138 88 1248
43 | ТЕР22-02-008-11 Пр.Минстроя Краснояр.кр. от 12.11.10 №237-О | Нанесение нормальной антикоррозионной изоляции из полимерных липких лент на стальные трубопроводы диаметром 500 мм | 1 км трубопровода | 0,0003 0,001 * 0,3 | 81705.2 | 957.8 | 57626.77 | 3342.72 |  | 25 |  | 17 | 1 | 87.55 | 0.03
|  | Накладные расходы от ФОТ Сметная прибыль от ФОТ Всего с НР и СП |  | 143% 89% | [5 empty] | 1 1 27
44 | прайс | Лента ТИАЛ-Л | м | 0,258 0,86 * 0,3 | 24.27 |  |  |  |  | 6
45 | ТЕР26-01-049-02 Пр.Минстроя Краснояр.кр. от 12.11.10 №237-О | Покрытие поверхности изоляции трубопроводов сталью оцинкованной | 100 м2 поверхности покрытия изоляции | 0,0204 0,068 * 0,3 | 17861.31 | 1667.88 | 1134.87 |  |  | 364 | 34 | 23 |  | 148.52 | 3.03
|  | Накладные расходы от ФОТ Сметная прибыль от ФОТ Всего с НР и СП |  | 110% 70% | [5 empty] | 37 24 425
Опознавательная окраска (стрелки направления потока)
46 | ТЕР13-03-002-04 Пр.Минстроя Краснояр.кр. от 12.11.10 №237-О | Огрунтовка металлических поверхностей за один раз грунтовкой ГФ-021 | 100 м2 окрашиваемой поверхности | 0,0099 0,033 * 0,3 | 292.06 | 65.05 | 14.88 | 0.11 |  | 3 | 1 |  |  | 5.31 | 0.05
|  | Накладные расходы от ФОТ Сметная прибыль от ФОТ Всего с НР и СП |  | 99% 70% | [5 empty] | 1 1 5
47 | ТЕР13-03-004-26 Пр.Минстроя Краснояр.кр. от 12.11.10 №237-О | Окраска металлических огрунтованных поверхностей: эмалью ПФ-115 (за 2 раза ПЗ=2 (ОЗП=2; ЭМ=2 к расх.; ЗПМ=2; МАТ=2 к расх.; ТЗ=2; ТЗМ=2)) | 100 м2 окрашиваемой поверхности | 0,0099 0,033 * 0,3 | 1173.46 | 79.98 | 20 | 0.22 |  | 12 | 1 |  |  | 7.66 | 0.08
|  | Накладные расходы от ФОТ Сметная прибыль от ФОТ Всего с НР и СП |  | 99% 70% | [5 empty] | 1 1 14
Итого по разделу 5 Изоляция труб и арматуры | [9 empty] | 7453 |  |  |  |  | 24.42
ИТОГИ ПО СМЕТЕ:
Итого прямые затраты по смете в ценах 2001г. | [9 empty] | 309279 | 1754 | 2081 | 107 |  | 139.11
Накладные расходы | [9 empty] | 1716
Сметная прибыль | [9 empty] | 1101
ВСЕГО по смете | [9 empty] | 312096 |  |  |  |  | 139.11
Итого Строительные работы | [9 empty] | 156672 |  |  |  |  | 26.35
Итого Монтажные работы | [9 empty] | 149067 |  |  |  |  | 112.76
Итого Оборудование | [9 empty] | 6357
Итого | [9 empty] | 312096 |  |  |  |  | 139.11
В том числе:
Материалы | [9 empty] | 299087
Машины и механизмы | [9 empty] | 2081
ФОТ | [9 empty] | 1861
Оборудование | [9 empty] | 6357
Накладные расходы | [9 empty] | 1716
Сметная прибыль | [9 empty] | 1101
ВСЕГО по смете | [9 empty] | 312096 |  |  |  |  | 139.11
Материалы заказчика | [9 empty] | 141843
ПОТРЕБНОЕ КОЛИЧЕСТВО РЕСУРСОВ:
№ п.п | Код ресурса | Наименование | Ед. изм. | Кол-во
Ресурсы подрядчика
Трудозатраты
1 | 1-3-5 | Затраты труда рабочих (ср 3,5)... | чел.час | 4.53
2 | 1-3-5 | - Затраты труда рабочих (ср 3,5) | чел.час | 4.45
3 | 1-3-5 | - Затраты труда рабочих (ср 3,5) | чел.час | 0.08
4 | 1-3-9 | Затраты труда рабочих (ср 3,9) | чел.час | 0.03
5 | 1-4-0 | Затраты труда рабочих (ср 4) | чел.час | 68.89
6 | 1-4-1 | Затраты труда рабочих (ср 4,1) | чел.час | 3.03
7 | 1-4-2 | Затраты труда рабочих (ср 4,2) | чел.час | 0.62
8 | 1-4-7 | Затраты труда рабочих (ср 4,7) | чел.час | 0.05
9 | 1-5-0 | Затраты труда рабочих (ср 5) | чел.час | 9.04
10 | 1-6-0 | Затраты труда рабочих (ср 6) | чел.час | 52.92
11 | 2 | Затраты труда машинистов | чел.час | 7.88
12 | 2.1 | Дополнительное перемещение рабочих-строителей по трассе до места работы | чел.час | 0.55
13 | 2.2 | Дополнительное перемещение машинистов по трассе до места работы | чел.час | 0.21
Машины и механизмы
14 | 010201 | Прицепы тракторные 2 т | маш.-ч | 0.46
15 | 020811 | Краны мостовые электрические при работе на монтаже технологического оборудования общего назначения 10 т | маш.-ч | 0.14
16 | 021102 | Краны на автомобильном ходу при работе на монтаже технологического оборудования 10 т | маш.-ч | 5.19
17 | 030101 | Автопогрузчики 5 т | маш.-ч
18 | 030401 | Лебедки электрические тяговым усилием до 5,79 кН (0,59 т) | маш.-ч
19 | 040400 | Полуавтоматы сварочные с номинальным сварочным током 40-500 А | маш.-ч | 0.3
20 | 040502 | Установки для сварки ручной дуговой (постоянного тока) | маш.-ч | 10.49
21 | 040503 | Установки для сварки автоматической под слоем флюса | маш.-ч | 0.17
22 | 041601 | Аппараты рентгеновские для просвечивания металла толщиной до 30 мм | маш.-ч | 20.85
23 | 050102 | Компрессоры передвижные с двигателем внутреннего сгорания давлением до 686 кПа (7 ат) 5 м3/мин | маш.-ч | 0.59
24 | 121011 | Котлы битумные передвижные 400 л | маш.-ч | 0.64
25 | 150102 | Агрегаты наполнительно-опрессовочные до 300 м3/ч | маш.-ч | 0.32
26 | 150202 | Агрегаты сварочные двухпостовые для ручной сварки на тракторе 79 кВт (108 л.с.) | маш.-ч | 0.56
27 | 150401 | Горелки газопламенные | маш.-ч | 2.06
28 | 150702 | Трубоукладчики для труб диаметром до 700 мм грузоподъемностью 12,5 т | маш.-ч | 0.02
29 | 150903 | Машины для очистки и грунтовки труб диаметром 600-800 мм | маш.-ч | 0.01
30 | 151203 | Машины для очистки и изоляции полимерными лентами труб диаметром 600-800 мм | маш.-ч | 0.02
31 | 151801 | Установки для сушки труб диаметром до 500 мм | маш.-ч
32 | 152203 | Тракторы на гусеничном ходу 128,7 (175) кВт (л.с.) | маш.-ч | 0.46
33 | 330206 | Дрели электрические | маш.-ч | 0.17
34 | 330301 | Машины шлифовальные электрические | маш.-ч | 1.96
35 | 330400 | Машины электрозачистные | маш.-ч | 5.54
36 | 331411 | Аппараты пескоструйный | маш.-ч | 0.59
37 | 332101 | Установки для изготовления бандажей, диафрагм, пряжек | маш.-ч | 0.6
38 | 332103 | Установки для заготовки защитных покрытий тепловой изоляции | маш.-ч | 0.67
39 | 340101 | Агрегаты окрасочные высокого давления для окраски поверхностей конструкций мощностью 1 кВт | маш.-ч | 0.02
40 | 351365 | Насосы мощностью 7,2 м3/ч | маш.-ч | 0.21
41 | 400001 | Автомобили бортовые, грузоподъемность до 5 т | маш.-ч | 0.91
42 | 400101 | Тягачи седельные, грузоподъемность 12 т | маш.-ч | 0.07
43 | 400111 | Полуприцепы общего назначения, грузоподъемность 12 т | маш.-ч | 0.07
44 | 400311 | Спецавтомашины, грузоподъемность до 8 т, вездеход | маш.-ч | 0.55
Материалы
45 | 101-0074 | Битумы нефтяные строительные марки БН-70/30 | т | 0.1106
46 | 101-0324 | Кислород технический газообразный | м3 | 5.3216
47 | 101-0806 | Проволока сварочная легированная диаметром 2 мм | т | 0.0042
48 | 101-0811 | Проволока стальная низкоуглеродистая разного назначения оцинкованная диаметром 1,1 мм | т
49 | 101-0813 | Проволока стальная низкоуглеродистая разного назначения оцинкованная диаметром 3,0 мм | т
50 | 101-1292 | Уайт-спирит... | т | 0.0007
51 | 101-1292 | - Уайт-спирит | т | 0.0007
52 | 101-1292 | - Уайт-спирит | т
53 | 101-1519 | Электроды диаметром 4 мм Э55 | т | 0.0097
54 | 101-1529 | Электроды диаметром 6 мм Э42 | т | 0.0005
55 | 101-1537 | Электроды диаметром 8 мм Э42 | т | 0.0001
56 | 101-1597 | Брезент | м2 | 0.0002
57 | 101-1602 | Ацетилен газообразный технический | м3 | 0.0155
58 | 101-1698 | Углекислый газ | т | 0.0031
59 | 101-1703 | Прокладки резиновые (пластина техническая прессованная) | кг | 0.402
60 | 101-1706 | Сталь листовая оцинкованная толщиной листа 0,5 мм | т
61 | 101-1707 | Сталь листовая оцинкованная толщиной листа 1,0 мм | т | 0.0078
62 | 101-1757 | Ветошь | кг | 0.105
63 | 101-1782 | Ткань мешочная | 10 м2
64 | 101-1821 | Винты самонарезающие оцинкованные, размером 4-12 мм ГОСТ 10621-80 | т
65 | 101-1874 | Сталь листовая оцинкованная толщиной листа 1,5 мм | т | 0.0001
66 | 101-1876 | Сталь листовая оцинкованная толщиной листа 0,8 мм | т | 0.0167
67 | 101-1879 | Заклепка СТД-985 | кг | 0.0618
68 | 101-1968 | Грунтовка битумная под полимерное или резиновое покрытие | т | 0.0001
69 | 101-1977 | Болты с гайками и шайбами строительные | кг | 5.406
70 | 101-1994 | Краски маркировочные МКЭ-4 | кг | 0.1078
71 | 101-2211 | Пленка радиографическая РТ-5 | дм2 | 54.428
72 | 101-2278 | Пропан-бутан, смесь техническая | кг | 1.2299
73 | 101-2562 | Флюс АН-47 | т | 0.0016
74 | 101-3271 | Фотопроявитель | л | 0.5393
75 | 101-3272 | Фотофиксаж | л | 0.5393
76 | 101-8001 | Кислота уксусная | кг | 0.0164
77 | 101-9738 | Праймер эпоксидный | кг | 0.294
78 | 102-0008 | Лесоматериалы круглые хвойных пород для строительства диаметром 14-24 см, длиной 3-6,5 м | м3 | 0.0001
79 | 104-0009 | Маты прошивные из минеральной ваты без обкладок М-100, толщина 60 мм | м3 | 0.0792
80 | 104-0147 | Сегменты минераловатные на битумном связующем полужесткие | м3 | 0.2966
81 | 104-0167 | Детали защитных покрытий конструкций тепловой изоляции трубопроводов из стали тонколистовой оцинкованной толщиной 0,55 мм, криволинейные | м2 | 2.489
82 | 108-0081 | Бобышки скошенные | шт. | 0.6
83 | 113-0021 | Грунтовка ГФ-021 красно-коричневая | т | 0.0001
84 | 113-0073 | Клей фенолполивинилацетатный марки БФ-2, БФ-2Н, сорт высший | т
85 | 113-0077 | Ксилол нефтяной марки А | т
86 | 113-0246 | Эмаль ПФ-115 серая | т | 0.0004
87 | 301-3240 | Колпачки-заглушки 1" | шт. | 0.6
88 | 411-0002 | Вода водопроводная | м3 | 1.4451
89 | 507-2630 | Пробки П-М27х2 | шт. | 0.6
90 | 509-2160 | Прокладки паронитовые | кг | 0.0332
91 | 542-0042 | Пропан-бутан, смесь техническая | кг | 1.344
92 | 548-9115 | Манжета термоусадочная для изоляции трубопровода из труб с заводской изоляцией Ду 500 мм | шт. | 4.2
93 | 999-0005 | Масса | кг | 809.1
94 | 999-9950 | Вспомогательные ненормируемые ресурсы | руб. | 28.9544
95 | прайс | Задвижки с электроприводом для воды, пара, газа, нефтепродуктов давлением 4 МПа (40 кгс/см2), диаметром мм | шт. | 0.3
96 | прайс | Лента ТИАЛ-Л | м | 0.258
97 | Прайс | Термоусаживающаяся манжета ТИАЛ-М-530 | шт | 4.2
98 | ТСЦ-301-1465 | Манометр для неагрессивных сред (класс точности 1.5) с резьбовым присоединением марка МП-3У-16 с трехходовым краном 11П18пкРу16 | компл. | 0.6
Оборудование
99 | прайс | ... | шт. | 0.9
100 | прайс | - Сигнализатор прохождения СОД РЕПЕР-5 (переносной) | шт. | 0.3
101 | прайс | - Датчик давления (дистанционный) | шт. | 0.3
102 | прайс | - Датчик температуры (дистанционный) | шт. | 0.3
Ресурсы заказчика
Материалы
103 | 101-0540 | Лента стальная упаковочная, мягкая, нормальной точности 0,7х20-50 мм | т | 0.0047
104 | 408-0122 | Песок природный для строительных работ средний | м3 | 0.0168
105 | прайс | ... | шт. | 2.4
106 | прайс | - Задвижки клиновые с выдвижным шпинделем фланцевые для воды, пара, газа, нефтепродуктов давлением 4 МПа (40 кгс/см2) диаметром 100 мм | шт. | 0.6
107 | прайс | - Отводы гнутые 45 град.ОГ30-530(10К52)-4,0-0,6-5DN-1350/1350-13ХФА-ХЛ1 | шт. | 1.2
108 | прайс | - Вентильный блок В-05Д | шт. | 0.6
109 | прайс | Наружное двухслойное полиэтиленовое покрытие усиленного типа ... | м2 | 8.85
110 | прайс | - Наружное двухслойное полиэтиленовое покрытие усиленного типа отвода 530*10мм | м2 | 7.02
111 | прайс | - Наружное двухслойное полиэтиленовое покрытие усиленного типа тройника | м2 | 1.83
112 | прайс | Наружное двухслойное полиэтиленовое покрытие усиленного типа трубы диам. 530*10мм | м | 2.16
113 | ТСЦ-103-0230 | Трубы стальные электросварные прямошовные и спирально-шовные группы А и Б с сопротивлением по разрыву 38 кгс/мм2, наружный диаметр 530 мм, толщина стенки 10 мм | м | 2.16
114 | ТСЦ-103-0414 | Трубы стальные бесшовные, горячедеформированные со снятой фаской из стали марок 15, 20, 25, наружным диаметром 114 мм, толщина стенки 6 мм | м | 0.156
115 | ТСЦ-507-2247 | Тройники переходные на Ру до 16 МПа (160 кгс/см2) диаметром условного прохода 400х350 мм, наружным диаметром и толщиной стенки 426х10-377х9 мм=прим. 530*10-159*6мм | шт. | 0.6
116 | ТСЦ-507-2311 | Переходы концентрические на Ру до 16 МПа (160 кгс/см2) диаметром условного прохода 150х100 мм, наружным диаметром и толщиной стенки 159х8-108х6 мм=прим. | шт. | 0.6
117 | ТСЦ-507-2389 | Заглушки эллиптические на Ру 10 МПа (100 кгс/см2) из стали 20, диаметром условного прохода 100 мм, наружным диаметром 108 мм, толщиной стенки 8,0 мм=прим. 114*6мм | шт. | 0.6
Удаленные и замененные ресурсы
Материалы
118 | 101-2489 | Лента поливинилхлоридная липкая толщиной 0,4 мм | м2 | 0.5661
119 | 103-1009 | Фасонные стальные сварные части, диаметр до 800 мм | т | 0.0055
Неучтенные ресурсы
Материалы
120 | 113-9051 | Материалы гидроизоляционные рулонные | м2 | 0.627
121 | 507-9506 | Фланцы стальные | компл.