## ЛСР 17 граф с оборудованием
СОГЛАСОВАНО: | [11 empty] | УТВЕРЖДАЮ:
_________________ | [11 empty] | _________________
" _____ " ________________ 2014 г. | [11 empty] | "______ " _______________2014 г.
"Обустройство Куюмбинского месторождения. Временный энергоцентр"
(наименование стройки)
ЛОКАЛЬНЫЙ СМЕТНЫЙ РАСЧЕТ № 23П2015-02-38000-ИП.ГП-СМ-02-01-01
(локальная смета)
|  | на | 8.2 КНС, Инженерная подготовка
(наименование работ и затрат, наименование объекта)
Основание: 23П2015-02-38000-ИП-ГП
|  |  | Сметная стоимость _______________________________________________________________________________________________ | [5 empty] | ___________________________113,401 |  | тыс. руб.
|  |  | строительных работ _______________________________________________________________________________________________ | [5 empty] | _______________________________________________________________________________________________100,169 |  | тыс. руб.
|  |  | монтажных работ _______________________________________________________________________________________________ | [5 empty] | _______________________________________________________________________________________________13,232 |  | тыс. руб.
|  |  | Средства на оплату труда _______________________________________________________________________________________________ | [5 empty] | ___________________________3,412 |  | тыс. руб.
|  |  | Сметная трудоемкость _______________________________________________________________________________________________ | [5 empty] | _______________________________________________________________________________________________238,31 |  | чел.час
|  |  | Трудозатраты механизаторов _______________________________________________________________________________________________ | [5 empty] | _______________________________________________________________________________________________55,03 |  | чел.час
Составлен(а) в текущих (прогнозных) ценах по состоянию на ______________
№ пп | Обосно- вание | Наименование | Ед. изм. | Кол. | Стоимость единицы, руб. |  |  |  | Общая стоимость, руб. |  |  |  |  | Т/з осн. раб.на ед. | Т/з осн. раб. Всего | Общая масса обору-дования, т
[5 empty] | Всего | В том числе |  |  | Обору- дование | Всего | В том числе
[6 empty] | Осн.З/п | Эк.Маш | З/пМех |  |  | Осн.З/п | Эк.Маш | З/пМех
1 | 2 | 3 | 4 | 5 | 6 | 7 | 8 | 9 | 10 | 11 | 12 | 13 | 14 | 15 | 16 | 17
Раздел 1. Земляные работы
1 | ТЕР01-01-013-08 Пр.Минстроя Краснояр.кр. от 12.11.10 №237-О | Разработка грунта с погрузкой на автомобили-самосвалы экскаваторами с ковшом вместимостью 0,65 (0,5-1) м3, группа грунтов 2 | 1000 м3 грунта | 0.5 | 8023.59 | 102.35 | 7883.12 | 499.66 |  | 4012 | 51 | 3942 | 250 | 11.41 | 5.71
|  | Накладные расходы от ФОТ Сметная прибыль от ФОТ Всего с НР и СП |  | 105% 50% | [5 empty] | 316 151 4479
2 * | Цена заказчика | Грунт из карьера №11 Формулы цены единицы: МАТ=29,25/4,12 | м3 | 500 0,5*1000 | 7,1 29,25/4,12 |  |  |  |  | 3550
3 | 310-4013 | Перевозка грузов автомобилями-самосвалами из карьеров: расстояние перевозки Св. 4,5 до 5,0 км; нормативное время пробега 0,639 час | 1 т | 850 | 19.73 |  |  |  |  | 16771
|  | НР 0% от ФОТ СП 0% от ФОТ Всего с НР и СП | [7 empty] | 16771
4 | ТЕР01-01-032-02 Пр.Минстроя Краснояр.кр. от 12.11.10 №237-О | Разработка грунта с перемещением до 10 м бульдозерами мощностью 132 кВт (180 л.с.), группа грунтов 2 (3.76При перемещении бульдозерами ранее разработанных разрыхленных грунтов, за исключением взорванной скальной породы, сыпучих барханных и дюнных песков ЭМ=0,85 к расх.; ЗПМ=0,85; ТЗМ=0,85) | 1000 м3 грунта | 0.5 | 801.89 |  | 801.89 | 51.9 |  | 401 |  | 401 | 26
|  | Накладные расходы от ФОТ Сметная прибыль от ФОТ Всего с НР и СП |  | 105% 50% | [5 empty] | 27 13 441
5 | ТЕР01-02-001-02 Пр.Минстроя Краснояр.кр. от 12.11.10 №237-О | Уплотнение грунта прицепными катками на пневмоколесном ходу 25 т на первый проход по одному следу при толщине слоя 30 см, 7 проходов | 1000 м3 уплотненного грунта | 0.5 | 2643.75 |  | 2643.75 | 244.09 |  | 1322 |  | 1322 | 122
|  | Накладные расходы от ФОТ Сметная прибыль от ФОТ Всего с НР и СП |  | 105% 50% | [5 empty] | 128 61 1511
6 | ТЕР01-02-001-08 Пр.Минстроя Краснояр.кр. от 12.11.10 №237-О | На каждый последующий проход по одному следу добавлять к расценке 01-02-001-02 (ПЗ=6 (ОЗП=6; ЭМ=6 к расх.; ЗПМ=6; МАТ=6 к расх.; ТЗ=6; ТЗМ=6)) | 1000 м3 уплотненного грунта | 0.5 | 1886.7 |  | 1886.7 | 131.34 |  | 943 |  | 943 | 66
|  | Накладные расходы от ФОТ Сметная прибыль от ФОТ Всего с НР и СП |  | 105% 50% | [5 empty] | 69 33 1045
7 | ТЕР01-02-027-12 Пр.Минстроя Краснояр.кр. от 12.11.10 №237-О | Планировка откосов и полотна насыпей механизированным способом, группа грунтов 2 | 1000 м2 спланированной площади | 0.4 | 1038.05 | 283.27 | 754.78 | 43.05 |  | 415 | 113 | 302 | 17 | 32.08 | 12.83
|  | Накладные расходы от ФОТ Сметная прибыль от ФОТ Всего с НР и СП |  | 88% 45% | [5 empty] | 114 59 588
Итого по разделу 1 Земляные работы | [9 empty] | 28386 |  |  |  |  | 18.54
Раздел 2. Укладка плит
8 | ТЕР27-04-001-01 Пр.Минстроя Краснояр.кр. от 12.11.10 №237-О | Устройство подстилающих и выравнивающих слоев оснований из песка | 100 м3 материала основания (в плотном теле) | 0,12 12 / 100 | 3963.32 | 144.94 | 3539.73 | 195.57 |  | 476 | 17 | 425 | 23 | 15.72 | 1.89
|  | Накладные расходы от ФОТ Сметная прибыль от ФОТ Всего с НР и СП |  | 156% 95% | [5 empty] | 62 38 576
9 * | Цена заказчика | Грунт песчаный из карьера №11 Формулы цены единицы: МАТ=29,25/4,12 | м3 | 13,2 12*1,1 | 7,1 29,25/4,12 |  |  |  |  | 94
10 | 310-4011 | Перевозка грузов автомобилями-самосвалами из карьеров: расстояние перевозки Св. 3,5 до 4,0 км; нормативное время пробега 0,520 час | 1 т | 22,44 13,2*1,7 | 16.06 |  |  |  |  | 360
|  | НР 0% от ФОТ СП 0% от ФОТ Всего с НР и СП | [7 empty] | 360
11 | ТЕР27-06-001-03 Пр.Минстроя Краснояр.кр. от 12.11.10 №237-О | Устройство дорожных покрытий из сборных прямоугольных железобетонных плит площадью до 10,5 м2 | 100 м3 сборных железобетонных плит | 0,168 (10*1,68) / 100 | 22416.87 | 1509.61 | 16557.97 | 696.26 |  | 3766 | 254 | 2782 | 117 | 139.52 | 23.44
|  | Накладные расходы от ФОТ Сметная прибыль от ФОТ Всего с НР и СП |  | 156% 95% | [5 empty] | 579 352 4697
12 * | ТСЦ-403-5602 | Плиты дорожные ПДH, ПДО /бетон В25 (М350), объем 1,68 м3, расход ар-ры 112,52 кг/ (серия 3.503.1-91 вып.1) | шт. | 10 | 6368.78 |  |  |  |  | 63688
Итого по разделу 2 Укладка плит | [9 empty] | 69415 |  |  |  |  | 25.33
Раздел 3. Монтаж оборудования
13 | ТЕРм37-01-013-10 Пр.Минстроя Краснояр.кр. от 12.11.10 №237-О | Монтаж оборудования на открытой площадке, масса оборудования 8 т | 1 шт. | 1 | 8709.47 | 1893.5 | 4373.54 | 195.15 |  | 8709 | 1894 | 4374 | 195 | 175 | 175
|  | Накладные расходы от ФОТ Сметная прибыль от ФОТ Всего с НР и СП |  | 88% 60% | [5 empty] | 1838 1253 11800
14 | СЦена | Задвижка клиновая с выдвижным шпинделем в комплекте с ответными фланцами 30лс41нж Д-80, Р-1,6Мпа ((3670+814).1,13:2,14) | шт | 1 | 2367.72 |  |  |  |  | 2368
|  | НР 0% от ФОТ СП 0% от ФОТ Всего с НР и СП | [7 empty] | 2368
15 | ТЕРм12-12-001-09 Пр.Минстроя Краснояр.кр. от 12.11.10 №237-О | Арматура фланцевая с ручным приводом или без привода водопроводная на условное давление до 4 МПа, диаметр условного прохода 80 мм | 1 шт. | 1 | 176.52 | 48.27 | 118.73 | 9.36 |  | 177 | 48 | 119 | 9 | 4.36 | 4.36
|  | Накладные расходы от ФОТ Сметная прибыль от ФОТ Всего с НР и СП |  | 88% 60% | [5 empty] | 50 34 261
16 * | ТСЦ-103-0387 | Трубы стальные бесшовные, горячедеформированные со снятой фаской из стали марок 15, 20, 25, наружным диаметром 89 мм, толщина стенки 3,5 мм | м | 2.076 | 89.54 |  |  |  |  | 186
17 * | ТСЦ-507-2312 | Переходы концентрические на Ру до 16 МПа (160 кгс/см2) диаметром условного прохода 150х80 мм, наружным диаметром и толщиной стенки 159х4,5-89х3,5 мм | шт. | 1 | 76.32 |  |  |  |  | 76
18 | ТЕРм12-01-004-09 Пр.Минстроя Краснояр.кр. от 12.11.10 №237-О | Трубопровод в помещениях или на открытых площадках в пределах цехов, монтируемый из труб и готовых деталей, на условное давление не более 2,5 МПа, диаметр труб наружный 89 мм (Коэффициент к заработной плате основных рабочих ОЗП=0,95; Коэффициент к норме расхода строительных машин и механизмов ЭМ-ЗПМ=0,95; ЗПМ=0,95; Коэффициент к норме расхода материалов МАТ=0,95) | 100 м трубопровода | 0.0213 | 9687.28 | 2113.82 | 7150.01 | 405.36 |  | 206 | 45 | 152 | 9 | 201 | 4.28 | 16.4
|  | Накладные расходы от ФОТ Сметная прибыль от ФОТ Всего с НР и СП |  | 88% 60% | [5 empty] | 48 32 286
19 | ТЕРм39-01-001-02 Пр.Минстроя Краснояр.кр. от 12.11.10 №237-О | Очистка металлическими щетками поверхности трубопроводов диаметром до 108 мм | 1 стык | 4 | 3.39 | 3.32 |  |  |  | 14 | 13 |  |  | 0.3 | 1.2
|  | Накладные расходы от ФОТ Сметная прибыль от ФОТ Всего с НР и СП |  | 88% 60% | [5 empty] | 11 8 33
20 | ТЕРм39-02-012-04 Пр.Минстроя Краснояр.кр. от 12.11.10 №237-О | Рентгенографический контроль трубопровода через две стенки, диаметр трубопровода 114 мм, толщина стенки до 10 мм | 1 снимок | 8 | 47.07 | 17.83 | 2.49 |  |  | 377 | 143 | 20 |  | 1.2 | 9.6
|  | Накладные расходы от ФОТ Сметная прибыль от ФОТ Всего с НР и СП |  | 88% 60% | [5 empty] | 126 86 589
Итого по разделу 3 Монтаж оборудования | [9 empty] | 15600 |  |  |  |  | 194.44
ИТОГИ ПО СМЕТЕ:
Итого прямые затраты по смете в ценах 2001г. | [9 empty] | 107911 | 2578 | 14782 | 834 |  | 238.31
Накладные расходы | [9 empty] | 3369
Сметная прибыль | [9 empty] | 2121
ВСЕГО по смете | [9 empty] | 113401 |  |  |  |  | 238.31
Итоги по Строительным работам
Земляные работы, выполняемые механизированным способом:
Итого Поз. 1, 4-6 | [9 empty] | 6678 | 51 | 6608 | 464 |  | 5.71
Накладные расходы 105% ФОТ (от 515) | [9 empty] | 541
Сметная прибыль 50% ФОТ (от 515) | [9 empty] | 258
Итого c накладными и см. прибылью | [9 empty] | 7477 |  |  |  |  | 5.71
Материалы для строительных работ:
Итого Поз. 2, 9 | [9 empty] | 3644
Перевозка грузов автотранспортом:
Итого Поз. 3, 10 | [9 empty] | 17131
Земляные работы, выполняемые по другим видам работ (подготовительным, сопутствующим, укрепительным):
Итого Поз. 7 | [9 empty] | 415 | 113 | 302 | 17 |  | 12.83
Накладные расходы 88% ФОТ (от 130) | [9 empty] | 114
Сметная прибыль 45% ФОТ (от 130) | [9 empty] | 59
Итого c накладными и см. прибылью | [9 empty] | 588 |  |  |  |  | 12.83
Автомобильные дороги:
Итого Поз. 8, 11 | [9 empty] | 4242 | 271 | 3207 | 140 |  | 25.33
Накладные расходы 156% ФОТ (от 411) | [9 empty] | 641
Сметная прибыль 95% ФОТ (от 411) | [9 empty] | 390
Итого c накладными и см. прибылью | [9 empty] | 5273 |  |  |  |  | 25.33
Материалы:
Итого Поз. 12, 14 | [9 empty] | 66056
Итого | [9 empty] | 100169 |  |  |  |  | 43.87
Итоги по Монтажным работам
Монтаж оборудования:
Итоги по Поз. 13, 15, 18-20 НР 88% ФОТ; СП 60% ФОТ
Итого Поз. 13, 15, 18-20 | [9 empty] | 9483 | 2143 | 4665 | 213 |  | 194.44
Накладные расходы 88% ФОТ (от 2 356) | [9 empty] | 2073
Сметная прибыль 60% ФОТ (от 2 356) | [9 empty] | 1414
Итого c накладными и см. прибылью | [9 empty] | 12970 |  |  |  |  | 194.44
Итоги по Поз. 16-17
Итого Поз. 16-17 | [9 empty] | 262
Итого | [9 empty] | 13232 |  |  |  |  | 194.44
Итого | [9 empty] | 13232 |  |  |  |  | 194.44
Итого | [9 empty] | 113401 |  |  |  |  | 238.31
В том числе:
Материалы | [9 empty] | 73420
Машины и механизмы | [9 empty] | 14782
ФОТ | [9 empty] | 3412
Накладные расходы | [9 empty] | 3369
Сметная прибыль | [9 empty] | 2121
ВСЕГО по смете | [9 empty] | 113401 |  |  |  |  | 238.31
Материалы заказчика | [9 empty] | 67613
ПОТРЕБНОЕ КОЛИЧЕСТВО РЕСУРСОВ:
№ п.п | Код ресурса | Наименование | Ед. изм. | Кол-во
Ресурсы подрядчика
Трудозатраты
1 | 1 | Затраты труда рабочих-строителей | чел.час
2 | 1-1-8 | Затраты труда рабочих (ср 1,8) | чел.час | 12.83
3 | 1-2-0 | Затраты труда рабочих (ср 2) | чел.час | 5.71
4 | 1-2-3 | Затраты труда рабочих (ср 2,3) | чел.час | 1.89
5 | 1-3-8 | Затраты труда рабочих (ср 3,8) | чел.час | 198.44
6 | 1-4-0 | Затраты труда рабочих (ср 4) | чел.час | 9.84
7 | 1-6-0 | Затраты труда рабочих (ср 6) | чел.час | 9.6
8 | 2 | Затраты труда машинистов | чел.час | 55.03
9 | 3 | Затраты труда машинистов | чел.час
Машины и механизмы
10 | 010312 | Тракторы на гусеничном ходу при работе на других видах строительства 79 кВт (108 л.с.) | маш.-ч | 4.83
11 | 021102 | Краны на автомобильном ходу при работе на монтаже технологического оборудования 10 т | маш.-ч | 1.13
12 | 021141 | Краны на автомобильном ходу при работе на других видах строительства 10 т | маш.-ч | 4.86
13 | 021202 | Краны на гусеничном ходу при работе на монтаже технологического оборудования 25 т | маш.-ч | 3.92
14 | 021402 | Краны на пневмоколесном ходу при работе на монтаже технологического оборудования 25 т | маш.-ч | 8.63
15 | 030101 | Автопогрузчики 5 т | маш.-ч | 0.51
16 | 040202 | Агрегаты сварочные передвижные с номинальным сварочным током 250-400 А с дизельным двигателем | маш.-ч | 3.24
17 | 040502 | Установки для сварки ручной дуговой (постоянного тока) | маш.-ч | 11
18 | 040504 | Аппарат для газовой сварки и резки | маш.-ч | 0.95
19 | 041601 | Аппараты рентгеновские для просвечивания металла толщиной до 30 мм | маш.-ч | 3.44
20 | 060248 | Экскаваторы одноковшовые дизельные на гусеничном ходу при работе на других видах строительства 0,65 м3 | маш.-ч | 12.96
21 | 070149 | Бульдозеры при работе на других видах строительства 79 кВт (108 л.с.) | маш.-ч | 11.09
22 | 070153 | Бульдозеры при работе на других видах строительства 132 кВт (180 л.с.) | маш.-ч | 1.64
23 | 120202 | Автогрейдеры среднего типа 99 кВт (135 л.с.) | маш.-ч | 0.87
24 | 120600 | Заливщик швов на базе автомобиля | маш.-ч | 3.52
25 | 120711 | Катки дорожные прицепные на пневмоколесном ходу 25 т | маш.-ч | 4.83
26 | 120911 | Катки на пневмоколесном ходу 30 т | маш.-ч | 0.85
27 | 121011 | Котлы битумные передвижные 400 л | маш.-ч | 0.26
28 | 121601 | Машины поливомоечные 6000 л | маш.-ч | 0.09
29 | 150102 | Агрегаты наполнительно-опрессовочные до 300 м3/ч | маш.-ч | 0.13
30 | 330301 | Машины шлифовальные электрические | маш.-ч | 7.48
31 | 400001 | Автомобили бортовые, грузоподъемность до 5 т | маш.-ч | 2.39
32 | 400004 | Автомобили бортовые, грузоподъемность до 15т | маш.-ч | 3.82
33 | 400101 | Тягачи седельные, грузоподъемность 12 т | маш.-ч
34 | 400111 | Полуприцепы общего назначения, грузоподъемность 12 т | маш.-ч
Материалы
35 | 101-0324 | Кислород технический газообразный | м3 | 6.0534
36 | 101-0806 | Проволока сварочная легированная диаметром 2 мм | т | 0.0001
37 | 101-1513 | Электроды диаметром 4 мм Э42 | т | 0.004
38 | 101-1518 | Электроды диаметром 4 мм Э50А | т | 0.0078
39 | 101-1519 | Электроды диаметром 4 мм Э55 | т | 0.0002
40 | 101-1671 | Поковки простые строительные /скобы, закрепы, хомуты и т,п,/ массой до 1,6 кг | кг | 2.8
41 | 101-1698 | Углекислый газ | т | 0.0001
42 | 101-1703 | Прокладки резиновые (пластина техническая прессованная) | кг | 0.12
43 | 101-1763 | Мастика битумно-полимерная | т | 0.0756
44 | 101-1977 | Болты с гайками и шайбами строительные | кг | 0.36
45 | 101-1994 | Краски маркировочные МКЭ-4 | кг | 0.0152
46 | 101-2211 | Пленка радиографическая РТ-5 | дм2 | 7.68
47 | 101-2278 | Пропан-бутан, смесь техническая | кг | 3.5383
48 | 101-3271 | Фотопроявитель | л | 0.0768
49 | 101-3272 | Фотофиксаж | л | 0.0768
50 | 101-8001 | Кислота уксусная | кг | 0.0023
51 | 105-0071 | Шпалы непропитанные для железных дорог 1 тип | шт. | 2.8
52 | 201-0835 | Подкладки металлические | кг | 30.5
53 | 204-0100 | Горячекатаная арматурная сталь класса А-I, А-II, А-III | т | 0.0134
54 | 401-0010 | Бетон тяжелый, класс В27,5 (М350) | м3 | 0.0706
55 | 402-0078 | Раствор готовый отделочный тяжелый, цементный 1:3 | м3 | 0.121
56 | 411-0001 | Вода | м3 | 0.6
57 | 411-0002 | Вода водопроводная | м3 | 0.014
58 | 999-0005 | Масса | кг | 16.4
59 | 999-9950 | Вспомогательные ненормируемые ресурсы | руб. | 42.9479
Ресурсы заказчика
Материалы
60 | 408-0015 | Щебень из природного камня для строительных работ марка 800, фракция 20-40 мм | м3 | 0.02
61 | ТСЦ-103-0387 | Трубы стальные бесшовные, горячедеформированные со снятой фаской из стали марок 15, 20, 25, наружным диаметром 89 мм, толщина стенки 3,5 мм | м | 2.076
62 | ТСЦ-403-5602 | Плиты дорожные ПДH, ПДО /бетон В25 (М350), объем 1,68 м3, расход ар-ры 112,52 кг/ (серия 3.503.1-91 вып.1) | шт. | 10
63 | ТСЦ-507-2312 | Переходы концентрические на Ру до 16 МПа (160 кгс/см2) диаметром условного прохода 150х80 мм, наружным диаметром и толщиной стенки 159х4,5-89х3,5 мм | шт. | 1
64 | Цена заказчика | Грунт ... | м3 | 513.2
65 | Цена заказчика | - Грунт из карьера №11 | м3 | 500
66 | Цена заказчика | - Грунт песчаный из карьера №11 | м3 | 13.2
Неучтенные ресурсы
Материалы
67 | 403-9138 | Плиты сборные железобетонные | м3 | 16.8
68 | 408-9040 | Песок для строительных работ природный | м3
Составил: ___________________________М.С. Никишина
(должность, подпись, расшифровка)
Проверил: ___________________________В.З. Вазгустова
(должность, подпись, расшифровка)