## ЛСР 17 граф с оборудованием
СОГЛАСОВАНО: | [11 empty] | УТВЕРЖДАЮ:
_________________ | [11 empty] | _________________
" _____ " ________________ 2014 г. | [11 empty] | "______ " _______________2014 г.
(наименование стройки)
ЛОКАЛЬНЫЙ СМЕТНЫЙ РАСЧЕТ №
(локальная смета)
|  | на | 8.5 КТП
(наименование работ и затрат, наименование объекта)
Основание:
|  |  | Сметная стоимость _______________________________________________________________________________________________ | [5 empty] | ___________________________2056,214 |  | тыс. руб.
|  |  | строительных работ _______________________________________________________________________________________________ | [5 empty] | _______________________________________________________________________________________________231,565 |  | тыс. руб.
|  |  | монтажных работ _______________________________________________________________________________________________ | [5 empty] | _______________________________________________________________________________________________6,467 |  | тыс. руб.
|  |  | оборудования _______________________________________________________________________________________________ | [5 empty] | _______________________________________________________________________________________________1818,182 |  | тыс. руб.
|  |  | Средства на оплату труда _______________________________________________________________________________________________ | [5 empty] | ___________________________6,084 |  | тыс. руб.
|  |  | Сметная трудоемкость _______________________________________________________________________________________________ | [5 empty] | _______________________________________________________________________________________________454,12 |  | чел.час
|  |  | Трудозатраты механизаторов _______________________________________________________________________________________________ | [5 empty] | _______________________________________________________________________________________________54,76 |  | чел.час
Составлен(а) в текущих (прогнозных) ценах по состоянию на ______________
№ пп | Обосно- вание | Наименование | Ед. изм. | Кол. | Стоимость единицы, руб. |  |  |  | Общая стоимость, руб. |  |  |  |  | Т/з осн. раб.на ед. | Т/з осн. раб. Всего | Общая масса обору-дования, т
[5 empty] | Всего | В том числе |  |  | Обору- дование | Всего | В том числе
[6 empty] | Осн.З/п | Эк.Маш | З/пМех |  |  | Осн.З/п | Эк.Маш | З/пМех
1 | 2 | 3 | 4 | 5 | 6 | 7 | 8 | 9 | 10 | 11 | 12 | 13 | 14 | 15 | 16 | 17
Раздел 1. Металлоконструкции площадки
1 | ТЕР09-03-002-12 Пр.Минстроя Краснояр.кр. от 12.11.10 №237-О | Монтаж балок, ригелей перекрытия, покрытия и под установку оборудования многоэтажных зданий при высоте здания до 25 м (3.Прил.9.1При применении в рабочих чертежах марок стали с повышенным расчетным сопротивлением: предел текучести в зависимости от вида толщины проката 335-375 МПа (34-38 кгс/мм2), марка стали С375 - колонны массой более 8 т ПЗ=1,13 (ОЗП=1,13; ЭМ=1,13; ЗПМ=1,13; МАТ=1,13)) | 1 т конструкций | 6.3579 | 1332.12 | 242.11 | 879.42 | 48.67 |  | 8469 | 1539 | 5591 | 309 | 18.25 | 116.03
|  | Накладные расходы от ФОТ Сметная прибыль от ФОТ Всего с НР и СП |  | 99% 85% | [5 empty] | 1830 1571 11870
2 | ТСЦ-201-0755 | Отдельные конструктивные элементы зданий и сооружений с преобладанием горячекатаных профилей, средняя масса сборочной единицы до 0,1 т | т | 6.358 | 13978.28 |  |  |  |  | 88874
3 | ТЕР09-05-002-02 Пр.Минстроя Краснояр.кр. от 12.11.10 №237-О | Электродуговая сварка при монтаже одноэтажных производственных зданий опорных частей каркасов (колонны, подкрановые балки) | 10 т конструкций | 0.6358 | 590.1 | 227.53 | 218.58 |  |  | 375 | 145 | 139 |  | 16.73 | 10.64
|  | Накладные расходы от ФОТ Сметная прибыль от ФОТ Всего с НР и СП |  | 99% 85% | [5 empty] | 144 123 642
4 | ТЕР09-03-015-01 Пр.Минстроя Краснояр.кр. от 12.11.10 №237-О | Монтаж прогонов при шаге ферм до 12 м при высоте здания до 25 м (2.Прил.9.1При применении в рабочих чертежах марок стали с повышенным расчетным сопротивлением: предел текучести в зависимости от вида толщины проката 265-345 МПа (27-35 кгс/мм2), марка стали С345, С345к, С345Т1 - сооружения ПЗ=1,1 (ОЗП=1,1; ЭМ=1,1; ЗПМ=1,1; МАТ=1,1)) | 1 т конструкций | 1.7197 | 810.29 | 174.74 | 494.64 | 27.2 |  | 1393 | 301 | 851 | 47 | 15.79 | 27.15
|  | Накладные расходы от ФОТ Сметная прибыль от ФОТ Всего с НР и СП |  | 99% 85% | [5 empty] | 345 296 2034
5 | ТСЦ-201-0755 | Отдельные конструктивные элементы зданий и сооружений с преобладанием горячекатаных профилей, средняя масса сборочной единицы до 0,1 т | т | 1.7197 | 13978.28 |  |  |  |  | 24038
6 | ТЕР09-05-002-02 Пр.Минстроя Краснояр.кр. от 12.11.10 №237-О | Электродуговая сварка при монтаже одноэтажных производственных зданий опорных частей каркасов (колонны, подкрановые балки) | 10 т конструкций | 0.17197 | 590.1 | 227.53 | 218.58 |  |  | 101 | 39 | 38 |  | 16.73 | 2.88
|  | Накладные расходы от ФОТ Сметная прибыль от ФОТ Всего с НР и СП |  | 99% 85% | [5 empty] | 39 33 173
7 | ТЕР09-03-030-01 Пр.Минстроя Краснояр.кр. от 12.11.10 №237-О | Монтаж площадок с настилом и ограждением из листовой, рифленой, просечной и круглой стали | 1 т конструкций | 4.652 | 1532.93 | 413.21 | 984.29 | 70.33 |  | 7131 | 1922 | 4579 | 327 | 39.13 | 182.03
|  | Накладные расходы от ФОТ Сметная прибыль от ФОТ Всего с НР и СП |  | 99% 85% | [5 empty] | 2227 1912 11270
8 | ТСЦ-201-0729 | Переходные мостики, площадки прямоугольные | т | 3.699 | 15028.8 |  |  |  |  | 55592
9 | ТЕР09-03-029-01 Пр.Минстроя Краснояр.кр. от 12.11.10 №237-О | Монтаж лестниц прямолинейных и криволинейных, пожарных с ограждением | 1 т конструкций | 0.249 | 1640.93 | 350.24 | 1155.26 | 83.98 |  | 409 | 87 | 288 | 21 | 32.37 | 8.06
|  | Накладные расходы от ФОТ Сметная прибыль от ФОТ Всего с НР и СП |  | 99% 85% | [5 empty] | 107 92 608
10 | ТСЦ-201-0650 | Ограждения лестничных проемов, лестничные марши, пожарные лестницы | т | 1.197 | 14747.19 |  |  |  |  | 17652
11 | ТЕР13-03-004-09 Пр.Минстроя Краснояр.кр. от 12.11.10 №237-О | Окраска металлических огрунтованных поверхностей эмалью ЭП-773 | 100 м2 окрашиваемой поверхности | 6.65 | 112.93 | 25.79 | 14.88 | 0.11 |  | 751 | 172 | 99 | 1 | 2.47 | 16.43
|  | Накладные расходы от ФОТ Сметная прибыль от ФОТ Всего с НР и СП |  | 99% 70% | [5 empty] | 171 121 1043
12 | прайс | Грунт-эмаль "Акрус-эпокс С" | кг | 87.78 | 73.73 |  |  |  |  | 6472
13 | ТЕР13-03-004-13 Пр.Минстроя Краснояр.кр. от 12.11.10 №237-О | Окраска металлических огрунтованных поверхностей эмалью ЭП-5116 | 100 м2 окрашиваемой поверхности | 6.65 | 79.84 | 39.99 | 14.88 | 0.11 |  | 531 | 266 | 99 | 1 | 3.83 | 25.47
|  | Накладные расходы от ФОТ Сметная прибыль от ФОТ Всего с НР и СП |  | 99% 70% | [5 empty] | 264 187 982
14 | прайс | Эмаль "Акрус-полиур" Формулы цены единицы: МАТ=419/1,18/4,12 | кг | 119.7 | 86,19 419/1,18/4,12 |  |  |  |  | 10317
Итого по разделу 1 Металлоконструкции площадки | [9 empty] | 231565 |  |  |  |  | 388.69
Раздел 2. Оборудование
15 | ТЕРм08-01-025-02 Пр.Минстроя Краснояр.кр. от 12.11.10 №237-О | Подстанция комплектная трансформаторная напряжением до 10 кВ с трансформатором мощностью до 1000 кВ·А | 1 подстанция | 1 | 3781.32 | 468.26 | 2383.24 | 146.67 |  | 3781 | 468 | 2383 | 147 | 42.3 | 42.3
|  | Накладные расходы от ФОТ Сметная прибыль от ФОТ Всего с НР и СП |  | 105% 65% | [5 empty] | 646 400 4827
16 | ТЕРм08-01-086-01 Пр.Минстроя Краснояр.кр. от 12.11.10 №237-О | Шкаф КТП ввода высоковольтный | 1 шкаф | 1 | 683.31 | 102.18 | 573.73 | 24.74 |  | 683 | 102 | 574 | 25 | 9.23 | 9.23
|  | Накладные расходы от ФОТ Сметная прибыль от ФОТ Всего с НР и СП |  | 105% 65% | [5 empty] | 133 83 899
17 | ТЕРм08-01-086-02 Пр.Минстроя Краснояр.кр. от 12.11.10 №237-О | Шкаф КТП ввода низковольтный | 1 шкаф | 1 | 461.4 | 153.87 | 299.09 | 11.27 |  | 461 | 154 | 299 | 11 | 13.9 | 13.9
|  | Накладные расходы от ФОТ Сметная прибыль от ФОТ Всего с НР и СП |  | 105% 65% | [5 empty] | 173 107 741
18 О | прайс | Подстанция комплектная трансформаторная напряжением до 10 кВ с трансформатором мощностью до 1000 кВ·А | компл. | 1 | 1818181.82 |  |  |  | 1818182 | 1818182
Итого по разделу 2 Оборудование | [9 empty] | 1824649 |  |  |  |  | 65.43
ИТОГИ ПО СМЕТЕ:
Итого прямые затраты по смете в ценах 2001г. | [9 empty] | 2045212 | 5195 | 14940 | 889 |  | 454.12
Накладные расходы | [9 empty] | 6078
Сметная прибыль | [9 empty] | 4924
ВСЕГО по смете | [9 empty] | 2056214 |  |  |  |  | 454.12
Итого Строительные работы | [9 empty] | 231565 |  |  |  |  | 388.69
Итого Монтажные работы | [9 empty] | 6467 |  |  |  |  | 65.43
Итого Оборудование | [9 empty] | 1818182
Итого | [9 empty] | 2056214 |  |  |  |  | 454.12
В том числе:
Материалы | [9 empty] | 206895
Машины и механизмы | [9 empty] | 14940
ФОТ | [9 empty] | 6084
Оборудование | [9 empty] | 1818182
Накладные расходы | [9 empty] | 6078
Сметная прибыль | [9 empty] | 4924
ВСЕГО по смете | [9 empty] | 2056214 |  |  |  |  | 454.12
ПОТРЕБНОЕ КОЛИЧЕСТВО РЕСУРСОВ:
№ п.п | Код ресурса | Наименование | Ед. изм. | Кол-во
Ресурсы подрядчика
Трудозатраты
1 | 1-3-2 | Затраты труда рабочих (ср 3,2) | чел.час | 27.15
2 | 1-3-5 | Затраты труда рабочих (ср 3,5) | чел.час | 41.9
3 | 1-3-6 | Затраты труда рабочих (ср 3,6) | чел.час | 182.03
4 | 1-3-8 | Затраты труда рабочих (ср 3,8) | чел.час | 8.06
5 | 1-4-0 | Затраты труда рабочих (ср 4) | чел.час | 65.43
6 | 1-4-4 | Затраты труда рабочих (ср 4,4) | чел.час | 116.03
7 | 1-5-4 | Затраты труда рабочих (ср 5,4) | чел.час | 13.52
8 | 2 | Затраты труда машинистов | чел.час | 54.76
Машины и механизмы
9 | 020121 | Краны башенные при работе на монтаже технологического оборудования 25-75 т | маш.-ч | 4.32
10 | 020403 | Краны козловые при работе на монтаже технологического оборудования 32 т | маш.-ч | 11.34
11 | 020815 | Краны мостовые электрические при работе на монтаже технологического оборудования общего назначения 50 т | маш.-ч | 0.8
12 | 021102 | Краны на автомобильном ходу при работе на монтаже технологического оборудования 10 т | маш.-ч | 11.44
13 | 021141 | Краны на автомобильном ходу при работе на других видах строительства 10 т | маш.-ч | 23.08
14 | 021243 | Краны на гусеничном ходу при работе на других видах строительства до 16 т | маш.-ч | 1.36
15 | 021245 | Краны на гусеничном ходу при работе на других видах строительства 40 т | маш.-ч | 2.29
16 | 030101 | Автопогрузчики 5 т | маш.-ч | 0.14
17 | 030204 | Домкраты гидравлические грузоподъемностью до 100 т | маш.-ч | 16.34
18 | 030401 | Лебедки электрические тяговым усилием до 5,79 кН (0,59 т) | маш.-ч | 0.14
19 | 040502 | Установки для сварки ручной дуговой (постоянного тока) | маш.-ч | 2.34
20 | 040504 | Аппарат для газовой сварки и резки | маш.-ч | 24.28
21 | 041000 | Преобразователи сварочные с номинальным сварочным током 315-500 А | маш.-ч | 50.21
22 | 041400 | Электрические печи для сушки сварочных материалов с регулированием температуры в пределах от 80 °С до 500 °С | маш.-ч | 2.98
23 | 330301 | Машины шлифовальные электрические | маш.-ч | 2.76
24 | 340101 | Агрегаты окрасочные высокого давления для окраски поверхностей конструкций мощностью 1 кВт | маш.-ч | 14.9
25 | 400001 | Автомобили бортовые, грузоподъемность до 5 т | маш.-ч | 3.38
26 | 400002 | Автомобили бортовые, грузоподъемность до 8 т | маш.-ч | 3.79
Материалы
27 | 101-0309 | Канаты пеньковые пропитанные | т | 0.0013
28 | 101-0324 | Кислород технический газообразный | м3 | 19.974
29 | 101-0797 | Проволока горячекатаная в мотках, диаметром 6,3-6,5 мм | т | 0.0004
30 | 101-1019 | Швеллеры № 40 из стали марки Ст0 | т | 0.0251
31 | 101-1513 | Электроды диаметром 4 мм Э42 | т | 0.0242
32 | 101-1515 | Электроды диаметром 4 мм Э46 | т | 0.0301
33 | 101-1714 | Болты с гайками и шайбами строительные | т | 0.0249
34 | 101-1755 | Сталь полосовая, марка стали Ст3сп шириной 50-200 мм толщиной 4-5 мм | т | 0.009
35 | 101-1805 | Гвозди строительные | т | 0.0001
36 | 101-1924 | Электроды диаметром 4 мм Э42А | кг | 0.5
37 | 101-1977 | Болты с гайками и шайбами строительные | кг | 0.66
38 | 101-2278 | Пропан-бутан, смесь техническая | кг | 6.0181
39 | 101-2467 | Растворитель марки Р-4 | т | 0.0077
40 | 101-2472 | Растворитель марки № 646 | т | 0.0133
41 | 102-0023 | Бруски обрезные хвойных пород длиной 4-6,5 м, шириной 75-150 мм, толщиной 40-75 мм, I сорта | м3 | 0.0134
42 | 113-0021 | Грунтовка ГФ-021 красно-коричневая | т | 0.004
43 | 113-0077 | Ксилол нефтяной марки А | т | 0.018
44 | 113-0122 | Отвердитель № 1 | т | 0.0027
45 | 113-0211 | Эмаль эпоксидная ЭП-140 защитная | т | 0.0002
46 | 201-0756 | Отдельные конструктивные элементы зданий и сооружений с преобладанием горячекатаных профилей, средняя масса сборочной единицы от 0,1 до 0,5 т | т | 0.0083
47 | 508-0097 | Канат двойной свивки типа ТК, конструкции 6х19(1+6+12)+1 о.с., оцинкованный из проволок марки В, маркировочная группа 1770 н/мм2, диаметром 5,5 мм | 10 м | 0.2428
48 | 509-0040 | Наконечники кабельные алюминиевые | шт. | 30
49 | 509-0988 | Шнур асбестовый общего назначения марки ШАОН диаметром 3-5 мм | т | 0.0015
50 | 999-9950 | Вспомогательные ненормируемые ресурсы | руб. | 14.49
51 | прайс | ... | кг | 207.48
52 | прайс | - Грунт-эмаль "Акрус-эпокс С" | кг | 87.78
53 | прайс | - Эмаль "Акрус-полиур" | кг | 119.7
54 | ТСЦ-201-0650 | Ограждения лестничных проемов, лестничные марши, пожарные лестницы | т | 1.197
55 | ТСЦ-201-0729 | Переходные мостики, площадки прямоугольные | т | 3.699
56 | ТСЦ-201-0755 | Отдельные конструктивные элементы зданий и сооружений с преобладанием горячекатаных профилей, средняя масса сборочной единицы до 0,1 т | т | 8.0777
Оборудование
57 | прайс | Подстанция комплектная трансформаторная напряжением до 10 кВ с трансформатором мощностью до 1000 кВ·А | компл. | 1
Удаленные и замененные ресурсы
Материалы
58 | 113-0210 | Эмаль эпоксидная ЭП-733 зеленая | т | 0.0665
59 | 113-0213 | Эмаль эпоксидная ЭП-5116 черная | т | 0.0599
Неучтенные ресурсы
Материалы
60 | 101-1714 | Болты с гайками и шайбами строительные | т
61 | 201-9002 | Конструкции стальные | т | 12.979