## ЛСР 17 граф с оборудованием
СОГЛАСОВАНО: | [11 empty] | УТВЕРЖДАЮ:
_________________ | [11 empty] | _________________
" _____ " ________________ 2014 г. | [11 empty] | "______ " _______________2014 г.
(наименование стройки)
ЛОКАЛЬНЫЙ СМЕТНЫЙ РАСЧЕТ №
(локальная смета)
|  | на | 8.6 Кабельные эстакады 1300м
(наименование работ и затрат, наименование объекта)
Основание:
|  |  | Сметная стоимость _______________________________________________________________________________________________ | [5 empty] | ___________________________3460,012 |  | тыс. руб.
|  |  | строительных работ _______________________________________________________________________________________________ | [5 empty] | _______________________________________________________________________________________________727,419 |  | тыс. руб.
|  |  | монтажных работ _______________________________________________________________________________________________ | [5 empty] | _______________________________________________________________________________________________2732,593 |  | тыс. руб.
|  |  | Средства на оплату труда _______________________________________________________________________________________________ | [5 empty] | ___________________________60,711 |  | тыс. руб.
|  |  | Сметная трудоемкость _______________________________________________________________________________________________ | [5 empty] | _______________________________________________________________________________________________4121,37 |  | чел.час
|  |  | Трудозатраты механизаторов _______________________________________________________________________________________________ | [5 empty] | _______________________________________________________________________________________________912,09 |  | чел.час
Составлен(а) в текущих (прогнозных) ценах по состоянию на ______________
№ пп | Обосно- вание | Наименование | Ед. изм. | Кол. | Стоимость единицы, руб. |  |  |  | Общая стоимость, руб. |  |  |  |  | Т/з осн. раб.на ед. | Т/з осн. раб. Всего | Общая масса обору-дования, т
[5 empty] | Всего | В том числе |  |  | Обору- дование | Всего | В том числе
[6 empty] | Осн.З/п | Эк.Маш | З/пМех |  |  | Осн.З/п | Эк.Маш | З/пМех
1 | 2 | 3 | 4 | 5 | 6 | 7 | 8 | 9 | 10 | 11 | 12 | 13 | 14 | 15 | 16 | 17
Раздел 1. Кабельная эстакада
1 | ТЕР09-02-019-01 Пр.Минстроя Краснояр.кр. от 12.11.10 №237-О | Монтаж унифицированных эстакад пролетом до 18 м одноярусных (2.Прил.9.1При применении в рабочих чертежах марок стали с повышенным расчетным сопротивлением: предел текучести в зависимости от вида толщины проката 265-345 МПа (27-35 кгс/мм2), марка стали С345, С345к, С345Т1 - прочие конструктивные элементы ПЗ=1,1 (ОЗП=1,1; ЭМ=1,1; ЗПМ=1,1; МАТ=1,1)) | 1 т конструкций | 40,7124 1,1309 * 36 | 2305.03 | 540.05 | 1212.08 | 68.71 |  | 93843 | 21987 | 49347 | 2797 | 44.35 | 1805.59
|  | Накладные расходы от ФОТ Сметная прибыль от ФОТ Всего с НР и СП |  | 99% 85% | [5 empty] | 24536 21066 139445
2 | ТСЦ-201-0664 | Эстакады открытые кабельные и для прокладки трубопроводов: пролетные строения, опоры, седла, кронштейны | т | 40,7124 1,1309 * 36 | 13215.84 |  |  |  |  | 538049
3 | ТЕР13-03-004-09 Пр.Минстроя Краснояр.кр. от 12.11.10 №237-О | Окраска металлических огрунтованных поверхностей эмалью ЭП-773 | 100 м2 окрашиваемой поверхности | 17,28 0,48 * 36 | 112.93 | 25.79 | 14.88 | 0.11 |  | 1951 | 446 | 257 | 2 | 2.47 | 42.68
|  | Накладные расходы от ФОТ Сметная прибыль от ФОТ Всего с НР и СП |  | 99% 70% | [5 empty] | 444 314 2709
4 | прайс | Грунт-эмаль "Акрус-эпокс С" | кг | 229,536 6,376 * 36 | 73.73 |  |  |  |  | 16924
5 | ТЕР13-03-004-13 Пр.Минстроя Краснояр.кр. от 12.11.10 №237-О | Окраска металлических огрунтованных поверхностей эмалью ЭП-5116 | 100 м2 окрашиваемой поверхности | 17,388 0,483 * 36 | 79.84 | 39.99 | 14.88 | 0.11 |  | 1388 | 695 | 259 | 2 | 3.83 | 66.6
|  | Накладные расходы от ФОТ Сметная прибыль от ФОТ Всего с НР и СП |  | 99% 70% | [5 empty] | 690 488 2566
6 | прайс | Эмаль "Акрус-полиур" | кг | 312,984 8,694 * 36 | 86.19 |  |  |  |  | 26976
Итого по разделу 1 Кабельная эстакада | [9 empty] | 726669 |  |  |  |  | 1914.87
Раздел 2. Прокладка кабеля
7 | ТЕРм08-02-148-02 Пр.Минстроя Краснояр.кр. от 12.11.10 №237-О | Кабель до 35 кВ в проложенных трубах, блоках и коробах, масса 1 м кабеля до 2 кг | 100 м кабеля | 1.89 | 1244.88 | 202.58 | 981.07 | 62.66 |  | 2353 | 383 | 1854 | 118 | 18.3 | 34.59
|  | Накладные расходы от ФОТ Сметная прибыль от ФОТ Всего с НР и СП |  | 105% 65% | [5 empty] | 526 326 3205
8 | ТЕРм08-02-147-02 Пр.Минстроя Краснояр.кр. от 12.11.10 №237-О | Кабель до 35 кВ по установленным конструкциям и лоткам с креплением на поворотах и в конце трассы, масса 1 м кабеля до 2 кг | 100 м кабеля | 66.02 | 1305.7 | 170.48 | 806.12 | 52.14 |  | 86202 | 11255 | 53220 | 3442 | 15.4 | 1016.71
|  | Накладные расходы от ФОТ Сметная прибыль от ФОТ Всего с НР и СП |  | 105% 65% | [5 empty] | 15432 9553 111187
9 | ТЕРм08-02-147-05 Пр.Минстроя Краснояр.кр. от 12.11.10 №237-О | Кабель до 35 кВ по установленным конструкциям и лоткам с креплением на поворотах и в конце трассы, масса 1 м кабеля до 9 кг | 100 м кабеля | 2.8 | 2643.18 | 343.17 | 1962.97 | 115.81 |  | 7401 | 961 | 5496 | 324 | 31 | 86.8
|  | Накладные расходы от ФОТ Сметная прибыль от ФОТ Всего с НР и СП |  | 105% 65% | [5 empty] | 1349 835 9585
10 | Прайс | Кабель силовой Формулы цены единицы: МАТ=1881363,58/7,2124 | 1000м | 7.2124 | 260851,25 1881363,58/7,2124 |  |  |  |  | 1881364
11 | ТЕРм08-02-472-10 Пр.Минстроя Краснояр.кр. от 12.11.10 №237-О | Проводник заземляющий из медного изолированного провода сечением 25 мм2 открыто по строительным основаниям | 100 м | 0.6 | 14455.93 | 504.21 | 242.31 | 0.45 |  | 8674 | 303 | 145 |  | 46.6 | 27.96
|  | Накладные расходы от ФОТ Сметная прибыль от ФОТ Всего с НР и СП |  | 105% 65% | [5 empty] | 318 197 9189
12 | ТСЦ-502-0520 | Провода силовые для электрических установок на напряжение до 450 В с медной жилой марки ПВ3, сечением 6 мм2 | 1000 м | 0.0515 | 5796.75 |  |  |  |  | 299
13 | ТСЦ-502-0522 | Провода силовые для электрических установок на напряжение до 450 В с медной жилой марки ПВ3, сечением 10 мм2 | 1000 м | 0.0103 | 9492.4 |  |  |  |  | 98
14 | ТЕРм08-02-165-01 Пр.Минстроя Краснояр.кр. от 12.11.10 №237-О | Муфта концевая эпоксидная для 3-жильного кабеля напряжением 1 кВ, сечение одной жилы до 35 мм2 | 1 шт. | 8 | 839.12 | 55.9 | 774.87 | 55.13 |  | 6713 | 447 | 6199 | 441 | 5.05 | 40.4
|  | Накладные расходы от ФОТ Сметная прибыль от ФОТ Всего с НР и СП |  | 105% 65% | [5 empty] | 932 577 8222
15 | Прайс | Муфта | шт | 8 | 200 |  |  |  |  | 1600
16 | ТЕРм08-02-165-03 Пр.Минстроя Краснояр.кр. от 12.11.10 №237-О | Муфта концевая эпоксидная для 3-жильного кабеля напряжением 1 кВ, сечение одной жилы до 185 мм2 | 1 шт. | 36 | 1198.75 | 74.72 | 1115.31 | 79.35 |  | 43155 | 2690 | 40151 | 2857 | 6.75 | 243
|  | Накладные расходы от ФОТ Сметная прибыль от ФОТ Всего с НР и СП |  | 105% 65% | [5 empty] | 5824 3606 52585
17 | Прайс | Муфта | шт | 36 | 932.04 |  |  |  |  | 33553
18 | ТЕРм08-02-144-02 Пр.Минстроя Краснояр.кр. от 12.11.10 №237-О | Присоединение к зажимам жил проводов или кабелей сечением до 6 мм2 | 100 шт. | 0.9 | 146.79 | 143.91 |  |  |  | 132 | 130 |  |  | 13 | 11.7
|  | Накладные расходы от ФОТ Сметная прибыль от ФОТ Всего с НР и СП |  | 105% 65% | [5 empty] | 137 85 354
19 | ТЕРм08-02-144-03 Пр.Минстроя Краснояр.кр. от 12.11.10 №237-О | Присоединение к зажимам жил проводов или кабелей сечением до 16 мм2 | 100 шт. | 0.65 | 171.63 | 168.26 |  |  |  | 112 | 109 |  |  | 15.2 | 9.88
|  | Накладные расходы от ФОТ Сметная прибыль от ФОТ Всего с НР и СП |  | 105% 65% | [5 empty] | 114 71 297
20 | ТЕРм08-02-144-04 Пр.Минстроя Краснояр.кр. от 12.11.10 №237-О | Присоединение к зажимам жил проводов или кабелей сечением до 35 мм2 | 100 шт. | 0.25 | 193.09 | 189.3 |  |  |  | 48 | 47 |  |  | 17.1 | 4.28
|  | Накладные расходы от ФОТ Сметная прибыль от ФОТ Всего с НР и СП |  | 105% 65% | [5 empty] | 49 31 128
21 | ТСЦ-509-0043 | Наконечники кабельные медные ТМ-4 | шт. | 180 | 8.13 |  |  |  |  | 1463
22 | ТЕРм08-02-144-03 Пр.Минстроя Краснояр.кр. от 12.11.10 №237-О | Присоединение к зажимам жил проводов или кабелей сечением до 16 мм2 | 100 шт. | 0.18 | 171.63 | 168.26 |  |  |  | 31 | 30 |  |  | 15.2 | 2.74
|  | Накладные расходы от ФОТ Сметная прибыль от ФОТ Всего с НР и СП |  | 105% 65% | [5 empty] | 32 20 83
23 | ТЕРм08-02-144-04 Пр.Минстроя Краснояр.кр. от 12.11.10 №237-О | Присоединение к зажимам жил проводов или кабелей сечением до 35 мм2 | 100 шт. | 0.01 | 193.09 | 189.3 |  |  |  | 2 | 2 |  |  | 17.1 | 0.17
|  | Накладные расходы от ФОТ Сметная прибыль от ФОТ Всего с НР и СП |  | 105% 65% | [5 empty] | 2 1 5
24 | ТЕРм08-02-144-06 Пр.Минстроя Краснояр.кр. от 12.11.10 №237-О | Присоединение к зажимам жил проводов или кабелей сечением до 150 мм2 | 100 шт. | 0.16 | 320.68 | 314.39 |  |  |  | 51 | 50 |  |  | 28.4 | 4.54
|  | Накладные расходы от ФОТ Сметная прибыль от ФОТ Всего с НР и СП |  | 105% 65% | [5 empty] | 53 33 137
Итого по разделу 2 Прокладка кабеля | [9 empty] | 2113352 |  |  |  |  | 1482.77
Раздел 3. Монтажные изделия
25 | ТЕРм08-02-411-01 Пр.Минстроя Краснояр.кр. от 12.11.10 №237-О | Рукав металлический наружным диаметром до 48 мм | 100 м | 0.71 | 7308.47 | 375.45 | 311.58 | 3.27 |  | 5189 | 267 | 221 | 2 | 34.7 | 24.64
|  | Накладные расходы от ФОТ Сметная прибыль от ФОТ Всего с НР и СП |  | 105% 65% | [5 empty] | 282 175 5646
26 | ТСЦ-101-2162 | Рукава металлические диаметром 27 мм РЗ-Ц-Х | м | 73.13 | 10.11 |  |  |  |  | 739
38 | ТЕРм08-02-407-01 Пр.Минстроя Краснояр.кр. от 12.11.10 №237-О | Труба стальная по установленным конструкциям, по стенам с креплением скобами, диаметр до 25 мм | 100 м | 1.18 | 3741.05 | 333.26 | 1205.85 | 304.18 |  | 4414 | 393 | 1423 | 359 | 30.8 | 36.34
|  | Накладные расходы от ФОТ Сметная прибыль от ФОТ Всего с НР и СП |  | 105% 65% | [5 empty] | 790 489 5693
39 | ТСЦ-103-0015 | Трубы стальные сварные водогазопроводные с резьбой черные обыкновенные (неоцинкованные), диаметр условного прохода 25 мм, толщина стенки 3,2 мм | м | 121.54 | 23.77 |  |  |  |  | 2889
27 | ТЕРм08-02-395-02 Пр.Минстроя Краснояр.кр. от 12.11.10 №237-О | Лоток металлический штампованный по установленным конструкциям, ширина лотка до 400 мм | 1 т | 11.3638 | 2241.54 | 628.64 | 1532.51 | 263.91 |  | 25472 | 7144 | 17415 | 2999 | 58.1 | 660.24
|  | Накладные расходы от ФОТ Сметная прибыль от ФОТ Всего с НР и СП |  | 105% 65% | [5 empty] | 10650 6593 42715
30 | Прайс | Консоль ВМ на лоток с осн. 400, сталь оцинк. по методу Сендзимира | шт. | 120 | 45.3 |  |  |  |  | 5436
36 | Прайс | Консоль ВМ на лоток с осн. 600, сталь оцинк. по методу Сендзимира | шт. | 905 | 72.71 |  |  |  |  | 65803
28 | Прайс | Лоток перфорированный, сталь оцинкованная по методу Сендзимира | м | 1701 | 161.75 |  |  |  |  | 275137
29 | Прайс | Крышка лотка прямая, сталь оцинкованная по методу Сендзимира 400мм | м | 1701 | 102.76 |  |  |  |  | 174795
31 | Прайс | П-обр. профиль PSM | м | 515 | 71.23 |  |  |  |  | 36683
32 | ТЕРм08-02-152-06 Пр.Минстроя Краснояр.кр. от 12.11.10 №237-О | Стойка сборных кабельных конструкций (без полок), масса до 4 кг | 100 шт. | 0.08 | 4591.31 | 314.39 | 535.48 | 9.81 |  | 367 | 25 | 43 | 1 | 28.4 | 2.27
|  | Накладные расходы от ФОТ Сметная прибыль от ФОТ Всего с НР и СП |  | 105% 65% | [5 empty] | 27 17 411
37 | прайс | Стойка СН-20 | шт | 8 | 452.62 |  |  |  |  | 3621
33 | ТЕР09-03-039-01 Пр.Минстроя Краснояр.кр. от 12.11.10 №237-О | Монтаж опорных конструкций для крепления трубопроводов внутри зданий и сооружений массой до 0,1 т | 1 т конструкций | 0.003 | 1521.56 | 837.5 | 351.77 | 1.63 |  | 5 | 3 | 1 |  | 80.22 | 0.24
|  | Накладные расходы от ФОТ Сметная прибыль от ФОТ Всего с НР и СП |  | 99% 85% | [5 empty] | 3 3 11
35 | Прайс | Опора ОСН-20 | шт | 16 | 25.73 |  |  |  |  | 412
Итого по разделу 3 Монтажные изделия | [9 empty] | 619992 |  |  |  |  | 723.73
ИТОГИ ПО СМЕТЕ:
Итого прямые затраты по смете в ценах 2001г. | [9 empty] | 3353344 | 47367 | 176031 | 13344 |  | 4121.37
Накладные расходы | [9 empty] | 62191
Сметная прибыль | [9 empty] | 44477
ВСЕГО по смете | [9 empty] | 3460012 |  |  |  |  | 4121.37
Итого Строительные работы | [9 empty] | 727419 |  |  |  |  | 1915.11
Итого Монтажные работы | [9 empty] | 2732593 |  |  |  |  | 2206.26
Итого | [9 empty] | 3460012 |  |  |  |  | 4121.37
В том числе:
Материалы | [9 empty] | 3129946
Машины и механизмы | [9 empty] | 176031
ФОТ | [9 empty] | 60711
Накладные расходы | [9 empty] | 62191
Сметная прибыль | [9 empty] | 44477
ВСЕГО по смете | [9 empty] | 3460012 |  |  |  |  | 4121.37
ПОТРЕБНОЕ КОЛИЧЕСТВО РЕСУРСОВ:
№ п.п | Код ресурса | Наименование | Ед. изм. | Кол-во
Ресурсы подрядчика
Трудозатраты
1 | 1-3-5 | Затраты труда рабочих (ср 3,5) | чел.час | 109.52
2 | 1-3-8 | Затраты труда рабочих (ср 3,8) | чел.час | 749.18
3 | 1-4-0 | Затраты труда рабочих (ср 4) | чел.час | 3262.67
4 | 2 | Затраты труда машинистов | чел.час | 912.09
Машины и механизмы
5 | 021102 | Краны на автомобильном ходу при работе на монтаже технологического оборудования 10 т | маш.-ч | 110.66
6 | 021141 | Краны на автомобильном ходу при работе на других видах строительства 10 т | маш.-ч | 6.51
7 | 021402 | Краны на пневмоколесном ходу при работе на монтаже технологического оборудования 25 т | маш.-ч | 99.34
8 | 030101 | Автопогрузчики 5 т | маш.-ч | 0.34
9 | 030203 | Домкраты гидравлические грузоподъемностью 63 т | маш.-ч | 265.63
10 | 030401 | Лебедки электрические тяговым усилием до 5,79 кН (0,59 т) | маш.-ч | 0.34
11 | 030404 | Лебедки электрические тяговым усилием до 31,39 кН (3,2 т) | маш.-ч | 0.01
12 | 030408 | Лебедки электрические тяговым усилием 156,96 кН (16 т) | маш.-ч | 265.63
13 | 030902 | Подъемники гидравлические высотой подъема 10 м | маш.-ч | 207.69
14 | 031050 | Вышка телескопическая 25 м | маш.-ч | 221.92
15 | 040502 | Установки для сварки ручной дуговой (постоянного тока) | маш.-ч | 142.51
16 | 040504 | Аппарат для газовой сварки и резки | маш.-ч | 88.76
17 | 041000 | Преобразователи сварочные с номинальным сварочным током 315-500 А | маш.-ч | 243.11
18 | 041400 | Электрические печи для сушки сварочных материалов с регулированием температуры в пределах от 80 °С до 500 °С | маш.-ч
19 | 330206 | Дрели электрические | маш.-ч | 7.68
20 | 330301 | Машины шлифовальные электрические | маш.-ч | 273.59
21 | 331451 | Перфораторы электрические | маш.-ч | 10.44
22 | 340101 | Агрегаты окрасочные высокого давления для окраски поверхностей конструкций мощностью 1 кВт | маш.-ч | 38.82
23 | 400001 | Автомобили бортовые, грузоподъемность до 5 т | маш.-ч | 10.11
24 | 400002 | Автомобили бортовые, грузоподъемность до 8 т | маш.-ч | 52.03
Материалы
25 | 101-0069 | Бензин авиационный Б-70 | т | 0.0176
26 | 101-0115 | Винты с полукруглой головкой длиной 50 мм | т | 0.0015
27 | 101-0309 | Канаты пеньковые пропитанные | т | 0.0041
28 | 101-0324 | Кислород технический газообразный | м3 | 77.8059
29 | 101-0797 | Проволока горячекатаная в мотках, диаметром 6,3-6,5 мм | т | 0.0012
30 | 101-0813 | Проволока стальная низкоуглеродистая разного назначения оцинкованная диаметром 3,0 мм | т | 0.0116
31 | 101-0865 | Роли свинцовые марки С1 толщиной 1,0 мм | т | 0.0446
32 | 101-1019 | Швеллеры № 40 из стали марки Ст0 | т | 0.079
33 | 101-1481 | Шурупы с полукруглой головкой 4x40 мм | т | 0.0076
34 | 101-1513 | Электроды диаметром 4 мм Э42 | т | 0.1628
35 | 101-1515 | Электроды диаметром 4 мм Э46 | т
36 | 101-1699 | Патроны для пристрелки | 10 шт. | 17.44
37 | 101-1714 | Болты с гайками и шайбами строительные | т | 0.4071
38 | 101-1755 | Сталь полосовая, марка стали Ст3сп шириной 50-200 мм толщиной 4-5 мм | т | 0.0366
39 | 101-1805 | Гвозди строительные | т | 0.0004
40 | 101-1924 | Электроды диаметром 4 мм Э42А | кг | 32.5089
41 | 101-1977 | Болты с гайками и шайбами строительные | кг | 20.23
42 | 101-2143 | Краска | кг | 0.8024
43 | 101-2278 | Пропан-бутан, смесь техническая | кг | 23.5318
44 | 101-2467 | Растворитель марки Р-4 | т | 0.0244
45 | 101-2472 | Растворитель марки № 646 | т | 0.0346
46 | 101-2478 | Лента К226 | 100 м | 1.8093
47 | 101-2488 | Лента ФУМ | кг | 0.0354
48 | 101-3911 | Дюбели для пристрелки стальные | 10 шт. | 17.44
49 | 101-3914 | Дюбели распорные полипропиленовые | 100 шт. | 2.1916
50 | 102-0023 | Бруски обрезные хвойных пород длиной 4-6,5 м, шириной 75-150 мм, толщиной 40-75 мм, I сорта | м3 | 0.0407
51 | 110-0219 | Гайки установочные заземляющие | 100 шт. | 0.767
52 | 111-0086 | Бирки маркировочные | 100 шт. | 7.3297
53 | 113-0021 | Грунтовка ГФ-021 красно-коричневая | т | 0.0126
54 | 113-0077 | Ксилол нефтяной марки А | т | 0.0469
55 | 113-0122 | Отвердитель № 1 | т | 0.0069
56 | 113-1786 | Лак битумный БТ-123 | т | 0.0497
57 | 201-0756 | Отдельные конструктивные элементы зданий и сооружений с преобладанием горячекатаных профилей, средняя масса сборочной единицы от 0,1 до 0,5 т | т | 0.6107
58 | 301-0041 | Патрубки | 10 шт. | 0.71
59 | 506-1362 | Припои оловянно-свинцовые бессурьмянистые марки ПОС30 | кг | 18.155
60 | 508-0097 | Канат двойной свивки типа ТК, конструкции 6х19(1+6+12)+1 о.с., оцинкованный из проволок марки В, маркировочная группа 1770 н/мм2, диаметром 5,5 мм | 10 м | 0.7614
61 | 509-0031 | Муфты соединительные | шт. | 7.1
62 | 509-0038 | Наконечники кабельные для электротехнических установок | шт. | 122.4
63 | 509-0070 | Кнопки монтажные | 1000 шт. | 1.5366
64 | 509-0081 | Гильзы соединительные | 100 шт. | 0.0944
65 | 509-0090 | Перемычки гибкие, тип ПГС-50 | шт. | 12.99
66 | 509-0102 | Скобы | 10 шт. | 159.364
67 | 509-0783 | Втулки изолирующие | шт. | 7.1
68 | 509-0809 | Заглушки | 10 шт. | 1.204
69 | 509-1206 | Парафины нефтяные твердые марки Т-1 | т | 0.0005
70 | 999-9950 | Вспомогательные ненормируемые ресурсы | руб. | 484.5002
71 | прайс | ... | кг | 542.52
72 | прайс | - Грунт-эмаль "Акрус-эпокс С" | кг | 229.536
73 | прайс | - Эмаль "Акрус-полиур" | кг | 312.984
74 | Прайс | ... | шт | 1085
75 | Прайс | - Муфта... | шт | 44
76 | Прайс | - Муфта | шт | 8
77 | Прайс | - Муфта | шт | 36
78 | Прайс | Консоль ВМ на лоток с осн. 400, сталь оцинк. по методу Сендзимира | шт | 120
79 | Прайс | Консоль ВМ на лоток с осн. 600, сталь оцинк. по методу Сендзимира | шт | 905
80 | Прайс | Опора ОСН-20 | шт | 16
81 | Прайс | ... | м | 3917
82 | Прайс | - Лоток перфорированный, сталь оцинкованная по методу Сендзимира | м | 1701
83 | Прайс | - Крышка лотка прямая, сталь оцинкованная по методу Сендзимира 400мм | м | 1701
84 | Прайс | - П-обр. профиль PSM | м | 515
85 | Прайс | Кабель силовой | 1000м | 7.2124
86 | прайс | Стойка СН-20 | шт | 8
87 | ТСЦ-101-2162 | Рукава металлические диаметром 27 мм РЗ-Ц-Х | м | 73.13
88 | ТСЦ-103-0015 | Трубы стальные сварные водогазопроводные с резьбой черные обыкновенные (неоцинкованные), диаметр условного прохода 25 мм, толщина стенки 3,2 мм | м | 121.54
89 | ТСЦ-201-0664 | Эстакады открытые кабельные и для прокладки трубопроводов: пролетные строения, опоры, седла, кронштейны | т | 40.7124
90 | ТСЦ-502-0520 | Провода силовые для электрических установок на напряжение до 450 В с медной жилой марки ПВ3, сечением 6 мм2 | 1000 м | 0.0515
91 | ТСЦ-502-0522 | Провода силовые для электрических установок на напряжение до 450 В с медной жилой марки ПВ3, сечением 10 мм2 | 1000 м | 0.0103
92 | ТСЦ-509-0043 | Наконечники кабельные медные ТМ-4 | шт. | 180
Удаленные и замененные ресурсы
Материалы
93 | 113-0210 | Эмаль эпоксидная ЭП-733 зеленая | т | 0.1728
94 | 113-0213 | Эмаль эпоксидная ЭП-5116 черная | т | 0.1565
Неучтенные ресурсы
Материалы
95 | 201-9002 | Конструкции стальные | т | 40.713