## ЛСР 17 граф с оборудованием
СОГЛАСОВАНО: | [11 empty] | УТВЕРЖДАЮ:
_________________ | [11 empty] | _________________
" _____ " ________________ 2014 г. | [11 empty] | "______ " _______________2014 г.
"Обустройство Куюмбинского месторождения. Временный энергоцентр"
(наименование стройки)
ЛОКАЛЬНЫЙ СМЕТНЫЙ РАСЧЕТ № 23П2015-02-38000-ИП.ГП-СМ-02-01-01
(локальная смета)
|  | на | 8.8 Внутриплощадочные проезды, Инженерная подготовка
(наименование работ и затрат, наименование объекта)
Основание: 23П2015-02-38000-ИП-ГП
|  |  | Сметная стоимость строительных работ _______________________________________________________________________________________________ | [5 empty] | ___________________________810,423 |  | тыс. руб.
|  |  | Средства на оплату труда _______________________________________________________________________________________________ | [5 empty] | ___________________________7,613 |  | тыс. руб.
|  |  | Сметная трудоемкость _______________________________________________________________________________________________ | [5 empty] | _______________________________________________________________________________________________425,94 |  | чел.час
|  |  | Трудозатраты механизаторов _______________________________________________________________________________________________ | [5 empty] | _______________________________________________________________________________________________228,1 |  | чел.час
Составлен(а) в текущих (прогнозных) ценах по состоянию на ______________
№ пп | Обосно- вание | Наименование | Ед. изм. | Кол. | Стоимость единицы, руб. |  |  |  | Общая стоимость, руб. |  |  |  |  | Т/з осн. раб.на ед. | Т/з осн. раб. Всего | Общая масса обору-дования, т
[5 empty] | Всего | В том числе |  |  | Обору- дование | Всего | В том числе
[6 empty] | Осн.З/п | Эк.Маш | З/пМех |  |  | Осн.З/п | Эк.Маш | З/пМех
1 | 2 | 3 | 4 | 5 | 6 | 7 | 8 | 9 | 10 | 11 | 12 | 13 | 14 | 15 | 16 | 17
Раздел 1. Земляные работы
1 | ТЕР01-01-013-08 Пр.Минстроя Краснояр.кр. от 12.11.10 №237-О | Разработка грунта с погрузкой на автомобили-самосвалы экскаваторами с ковшом вместимостью 0,65 (0,5-1) м3, группа грунтов 2 | 1000 м3 грунта | 2 | 8023.59 | 102.35 | 7883.12 | 499.66 |  | 16047 | 205 | 15766 | 999 | 11.41 | 22.82
|  | Накладные расходы от ФОТ Сметная прибыль от ФОТ Всего с НР и СП |  | 105% 50% | [5 empty] | 1264 602 17913
2 * | Цена заказчика | Грунт из карьера №11 Формулы цены единицы: МАТ=29,25/4,12 | м3 | 2000 | 7,1 29,25/4,12 |  |  |  |  | 14200
3 | 310-4013 | Перевозка грузов автомобилями-самосвалами из карьеров: расстояние перевозки Св. 4,5 до 5,0 км; нормативное время пробега 0,639 час | 1 т | 3400 2000*1,7 | 19.73 |  |  |  |  | 67082
|  | НР 0% от ФОТ СП 0% от ФОТ Всего с НР и СП | [7 empty] | 67082
4 | ТЕР01-01-032-02 Пр.Минстроя Краснояр.кр. от 12.11.10 №237-О | Разработка грунта с перемещением до 10 м бульдозерами мощностью 132 кВт (180 л.с.), группа грунтов 2 (3.76При перемещении бульдозерами ранее разработанных разрыхленных грунтов, за исключением взорванной скальной породы, сыпучих барханных и дюнных песков ЭМ=0,85 к расх.; ЗПМ=0,85; ТЗМ=0,85) | 1000 м3 грунта | 2 | 801.89 |  | 801.89 | 51.9 |  | 1604 |  | 1604 | 104
|  | Накладные расходы от ФОТ Сметная прибыль от ФОТ Всего с НР и СП |  | 105% 50% | [5 empty] | 109 52 1765
5 | ТЕР01-02-001-02 Пр.Минстроя Краснояр.кр. от 12.11.10 №237-О | Уплотнение грунта прицепными катками на пневмоколесном ходу 25 т на первый проход по одному следу при толщине слоя 30 см, 7 проходов | 1000 м3 уплотненного грунта | 2 | 2643.75 |  | 2643.75 | 244.09 |  | 5288 |  | 5288 | 488
|  | Накладные расходы от ФОТ Сметная прибыль от ФОТ Всего с НР и СП |  | 105% 50% | [5 empty] | 512 244 6044
6 | ТЕР01-02-001-08 Пр.Минстроя Краснояр.кр. от 12.11.10 №237-О | На каждый последующий проход по одному следу добавлять к расценке 01-02-001-02 (ПЗ=6 (ОЗП=6; ЭМ=6 к расх.; ЗПМ=6; МАТ=6 к расх.; ТЗ=6; ТЗМ=6)) | 1000 м3 уплотненного грунта | 2 | 1886.7 |  | 1886.7 | 131.34 |  | 3773 |  | 3773 | 263
|  | Накладные расходы от ФОТ Сметная прибыль от ФОТ Всего с НР и СП |  | 105% 50% | [5 empty] | 276 132 4181
7 | ТЕР01-02-027-02 Пр.Минстроя Краснояр.кр. от 12.11.10 №237-О | Планировка площадей механизированным способом, группа грунтов 2 | 1000 м2 спланированной площади | 2 | 235.15 |  | 235.15 | 17.02 |  | 470 |  | 470 | 34
|  | Накладные расходы от ФОТ Сметная прибыль от ФОТ Всего с НР и СП |  | 88% 45% | [5 empty] | 30 15 515
8 | ТЕР01-02-027-09 Пр.Минстроя Краснояр.кр. от 12.11.10 №237-О | Планировка откосов и полотна выемок механизированным способом, группа грунтов 2 | 1000 м2 спланированной площади | 1.8 | 1494.43 | 735.19 | 759.24 | 45.63 |  | 2690 | 1323 | 1367 | 82 | 83.26 | 149.87
|  | Накладные расходы от ФОТ Сметная прибыль от ФОТ Всего с НР и СП |  | 88% 45% | [5 empty] | 1236 632 4558
Итого по разделу 1 Земляные работы | [9 empty] | 116260 |  |  |  |  | 172.69
Раздел 2. Укладка плит
9 | ТЕР27-04-001-01 Пр.Минстроя Краснояр.кр. от 12.11.10 №237-О | Устройство подстилающих и выравнивающих слоев оснований из песка | 100 м3 материала основания (в плотном теле) | 1,2 120 / 100 | 3963.32 | 144.94 | 3539.73 | 195.57 |  | 4756 | 174 | 4248 | 235 | 15.72 | 18.86
|  | Накладные расходы от ФОТ Сметная прибыль от ФОТ Всего с НР и СП |  | 156% 95% | [5 empty] | 638 389 5783
10 * | Цена заказчика | Грунт песчаный из карьера №11 Формулы цены единицы: МАТ=29,25/4,12 | м3 | 132 120*1,1 | 7,1 29,25/4,12 |  |  |  |  | 937
11 | 310-4011 | Перевозка грузов автомобилями-самосвалами из карьеров: расстояние перевозки Св. 3,5 до 4,0 км; нормативное время пробега 0,520 час | 1 т | 224,4 132*1,7 | 16.06 |  |  |  |  | 3604
|  | НР 0% от ФОТ СП 0% от ФОТ Всего с НР и СП | [7 empty] | 3604
12 | ТЕР27-06-001-03 Пр.Минстроя Краснояр.кр. от 12.11.10 №237-О | Устройство дорожных покрытий из сборных прямоугольных железобетонных плит площадью до 10,5 м2 | 100 м3 сборных железобетонных плит | 1,68 (100*1,68) / 100 | 22416.87 | 1509.61 | 16557.97 | 696.26 |  | 37660 | 2536 | 27817 | 1170 | 139.52 | 234.39
|  | Накладные расходы от ФОТ Сметная прибыль от ФОТ Всего с НР и СП |  | 156% 95% | [5 empty] | 5781 3521 46962
13 * | ТСЦ-403-5602 | Плиты дорожные ПДH, ПДО /бетон В25 (М350), объем 1,68 м3, расход ар-ры 112,52 кг/ (серия 3.503.1-91 вып.1) | шт. | 100 | 6368.78 |  |  |  |  | 636878
Итого по разделу 2 Укладка плит | [9 empty] | 694163 |  |  |  |  | 253.25
ИТОГИ ПО СМЕТЕ:
Итого прямые затраты по смете в ценах 2001г. | [9 empty] | 794989 | 4238 | 60333 | 3375 |  | 425.94
Накладные расходы | [9 empty] | 9847
Сметная прибыль | [9 empty] | 5587
ВСЕГО по смете | [9 empty] | 810423 |  |  |  |  | 425.94
Земляные работы, выполняемые механизированным способом:
Итого Поз. 1, 4-6 | [9 empty] | 26712 | 205 | 26431 | 1854 |  | 22.82
Накладные расходы 105% ФОТ (от 2 059) | [9 empty] | 2162
Сметная прибыль 50% ФОТ (от 2 059) | [9 empty] | 1030
Итого c накладными и см. прибылью | [9 empty] | 29904 |  |  |  |  | 22.82
Материалы для строительных работ:
Итого Поз. 2, 10 | [9 empty] | 15137
Перевозка грузов автотранспортом:
Итого Поз. 3, 11 | [9 empty] | 70686
Земляные работы, выполняемые по другим видам работ (подготовительным, сопутствующим, укрепительным):
Итого Поз. 7-8 | [9 empty] | 3160 | 1323 | 1837 | 116 |  | 149.87
Накладные расходы 88% ФОТ (от 1 439) | [9 empty] | 1266
Сметная прибыль 45% ФОТ (от 1 439) | [9 empty] | 648
Итого c накладными и см. прибылью | [9 empty] | 5074 |  |  |  |  | 149.87
Автомобильные дороги:
Итого Поз. 9, 12 | [9 empty] | 42416 | 2710 | 32065 | 1405 |  | 253.25
Накладные расходы 156% ФОТ (от 4 115) | [9 empty] | 6419
Сметная прибыль 95% ФОТ (от 4 115) | [9 empty] | 3909
Итого c накладными и см. прибылью | [9 empty] | 52744 |  |  |  |  | 253.25
Материалы:
Итого Поз. 13 | [9 empty] | 636878
Итого | [9 empty] | 810423 |  |  |  |  | 425.94
В том числе:
Материалы | [9 empty] | 659732
Машины и механизмы | [9 empty] | 60333
ФОТ | [9 empty] | 7613
Накладные расходы | [9 empty] | 9847
Сметная прибыль | [9 empty] | 5587
ВСЕГО по смете | [9 empty] | 810423 |  |  |  |  | 425.94
Материалы заказчика | [9 empty] | 652091
ПОТРЕБНОЕ КОЛИЧЕСТВО РЕСУРСОВ:
№ п.п | Код ресурса | Наименование | Ед. изм. | Кол-во
Ресурсы подрядчика
Трудозатраты
1 | 1-1-8 | Затраты труда рабочих (ср 1,8) | чел.час | 149.87
2 | 1-2-0 | Затраты труда рабочих (ср 2) | чел.час | 22.82
3 | 1-2-3 | Затраты труда рабочих (ср 2,3) | чел.час | 18.86
4 | 1-3-8 | Затраты труда рабочих (ср 3,8) | чел.час | 234.39
5 | 2 | Затраты труда машинистов | чел.час | 228.11
Машины и механизмы
6 | 010312 | Тракторы на гусеничном ходу при работе на других видах строительства 79 кВт (108 л.с.) | маш.-ч | 19.32
7 | 021141 | Краны на автомобильном ходу при работе на других видах строительства 10 т | маш.-ч | 48.57
8 | 030101 | Автопогрузчики 5 т | маш.-ч | 5.15
9 | 040202 | Агрегаты сварочные передвижные с номинальным сварочным током 250-400 А с дизельным двигателем | маш.-ч | 32.41
10 | 060248 | Экскаваторы одноковшовые дизельные на гусеничном ходу при работе на других видах строительства 0,65 м3 | маш.-ч | 53.06
11 | 070149 | Бульдозеры при работе на других видах строительства 79 кВт (108 л.с.) | маш.-ч | 46.14
12 | 070153 | Бульдозеры при работе на других видах строительства 132 кВт (180 л.с.) | маш.-ч | 6.55
13 | 120202 | Автогрейдеры среднего типа 99 кВт (135 л.с.) | маш.-ч | 4.78
14 | 120600 | Заливщик швов на базе автомобиля | маш.-ч | 35.16
15 | 120711 | Катки дорожные прицепные на пневмоколесном ходу 25 т | маш.-ч | 19.32
16 | 120911 | Катки на пневмоколесном ходу 30 т | маш.-ч | 8.5
17 | 121011 | Котлы битумные передвижные 400 л | маш.-ч | 2.64
18 | 121601 | Машины поливомоечные 6000 л | маш.-ч | 0.89
19 | 400001 | Автомобили бортовые, грузоподъемность до 5 т | маш.-ч | 23.67
Материалы
20 | 101-1513 | Электроды диаметром 4 мм Э42 | т | 0.0403
21 | 101-1763 | Мастика битумно-полимерная | т | 0.756
22 | 204-0100 | Горячекатаная арматурная сталь класса А-I, А-II, А-III | т | 0.1344
23 | 401-0010 | Бетон тяжелый, класс В27,5 (М350) | м3 | 0.7056
24 | 402-0078 | Раствор готовый отделочный тяжелый, цементный 1:3 | м3 | 1.21
25 | 411-0001 | Вода | м3 | 6
Ресурсы заказчика
Материалы
26 | 408-0015 | Щебень из природного камня для строительных работ марка 800, фракция 20-40 мм | м3 | 0.08
27 | ТСЦ-403-5602 | Плиты дорожные ПДH, ПДО /бетон В25 (М350), объем 1,68 м3, расход ар-ры 112,52 кг/ (серия 3.503.1-91 вып.1) | шт. | 100
28 | Цена заказчика | Грунт ... | м3 | 2132
29 | Цена заказчика | - Грунт из карьера №11 | м3 | 2000
30 | Цена заказчика | - Грунт песчаный из карьера №11 | м3 | 132
Неучтенные ресурсы
Материалы
31 | 403-9138 | Плиты сборные железобетонные | м3 | 168
32 | 408-9040 | Песок для строительных работ природный | м3
Составил: ___________________________М.С. Никишина
(должность, подпись, расшифровка)
Проверил: ___________________________В.З. Вазгустова
(должность, подпись, расшифровка)