## ЛСР 17 граф с оборудованием
СОГЛАСОВАНО: | [11 empty] | УТВЕРЖДАЮ:
_________________ | [11 empty] | _________________
" _____ " ________________ 2014 г. | [11 empty] | "______ " _______________2014 г.
(наименование стройки)
ЛОКАЛЬНЫЙ СМЕТНЫЙ РАСЧЕТ №
(локальная смета)
|  | на | 8.9 Мачты освещения
(наименование работ и затрат, наименование объекта)
Основание:
|  |  | Сметная стоимость _______________________________________________________________________________________________ | [5 empty] | ___________________________1233,759 |  | тыс. руб.
|  |  | строительных работ _______________________________________________________________________________________________ | [5 empty] | _______________________________________________________________________________________________921,801 |  | тыс. руб.
|  |  | монтажных работ _______________________________________________________________________________________________ | [5 empty] | _______________________________________________________________________________________________311,958 |  | тыс. руб.
|  |  | Средства на оплату труда _______________________________________________________________________________________________ | [5 empty] | ___________________________49,968 |  | тыс. руб.
|  |  | Сметная трудоемкость _______________________________________________________________________________________________ | [5 empty] | _______________________________________________________________________________________________3170,19 |  | чел.час
|  |  | Трудозатраты механизаторов _______________________________________________________________________________________________ | [5 empty] | _______________________________________________________________________________________________1060,44 |  | чел.час
Составлен(а) в текущих (прогнозных) ценах по состоянию на ______________
№ пп | Обосно- вание | Наименование | Ед. изм. | Кол. | Стоимость единицы, руб. |  |  |  | Общая стоимость, руб. |  |  |  |  | Т/з осн. раб.на ед. | Т/з осн. раб. Всего | Общая масса обору-дования, т
[5 empty] | Всего | В том числе |  |  | Обору- дование | Всего | В том числе
[6 empty] | Осн.З/п | Эк.Маш | З/пМех |  |  | Осн.З/п | Эк.Маш | З/пМех
1 | 2 | 3 | 4 | 5 | 6 | 7 | 8 | 9 | 10 | 11 | 12 | 13 | 14 | 15 | 16 | 17
Раздел 1. Строительные работы
1 | ТЕР33-02-013-18 Пр.Минстроя Краснояр.кр. от 12.11.10 №237-О | Установка стальных прожекторных мачт с площадками и лестницей | 1 т конструкций | 24,088 18,066/6*8 | 2281.71 | 299.84 | 1896.12 | 128.81 |  | 54962 | 7223 | 45674 | 3103 | 26.7 | 643.15
|  | Накладные расходы от ФОТ Сметная прибыль от ФОТ Всего с НР и СП |  | 126% 60% | [5 empty] | 13011 6196 74169
2 | ТСЦ-110-0180 | Конструкции стальные прожекторных мачт ОРУ | т | 24,8133 18,61/6*8 | 25610.91 |  |  |  |  | 635491
3 | ТЕР33-02-013-14 Пр.Минстроя Краснояр.кр. от 12.11.10 №237-О | Установка стальных сварных молниеотводов и тросостоек, массой до 0,2 т | 1 т конструкций | 0,984 0,492/4*8 | 30416.42 | 457.71 | 3397.26 | 193.54 |  | 29930 | 450 | 3343 | 190 | 39.56 | 38.93
|  | Накладные расходы от ФОТ Сметная прибыль от ФОТ Всего с НР и СП |  | 126% 60% | [5 empty] | 806 384 31120
4 | ТСЦ-101-1714 | Болты с гайками и шайбами строительные | т | 0,297333 0,223/6*8 | 16238.67 |  |  |  |  | 4828
5 | ТЕР33-03-006-01 Пр.Минстроя Краснояр.кр. от 12.11.10 №237-О | Окраска за один раз лаком установленных стальных опор ВЛ 35-330 кВ, массой: до 10 т, м/к прожекторной мачты за 3 раза (ПЗ=3 (ОЗП=3; ЭМ=3 к расх.; ЗПМ=3; МАТ=3 к расх.; ТЗ=3; ТЗМ=3)) | 1 т конструкций | 25,7973 к1+к2 | 5679.24 | 214.2 | 5053.65 | 398.4 |  | 146509 | 5526 | 130371 | 10278 | 19.35 | 499.18
|  | Накладные расходы от ФОТ Сметная прибыль от ФОТ Всего с НР и СП |  | 126% 60% | [5 empty] | 19913 9482 175904
Итого по разделу 1 Строительные работы | [9 empty] | 921512 |  |  |  |  | 1181.26
Раздел 2. Монтажные работы
6 | ТЕРм08-03-524-10 Пр.Минстроя Краснояр.кр. от 12.11.10 №237-О | Ящик с одним трехполюсным рубильником, или с трехполюсным рубильником и тремя предохранителями, или с тремя блоками «предохранитель-выключатель», или с тремя предохранителями, устанавливаемый на конструкции на стене или колонне, на ток до 100 А | 1 шт. | 8 6 * 1,33 | 594.01 | 32.95 | 11.23 | 0.15 |  | 4752 | 264 | 90 | 1 | 2.89 | 23.12
|  | Накладные расходы от ФОТ Сметная прибыль от ФОТ Всего с НР и СП |  | 105% 65% | [5 empty] | 278 172 5202
7 | ТЕРм08-03-545-02 Пр.Минстроя Краснояр.кр. от 12.11.10 №237-О | Коробки (ящики) с зажимами и кожухи металлические для защиты вводов и электрооборудования. Коробка (ящик) с зажимами для кабелей и проводов сечением до 6 мм2, устанавливаемая на конструкции на стене или колонне, количество зажимов до: 20 | 1 шт. | 8 6 * 1,33 | 405.72 | 56.56 | 4.48 |  |  | 3246 | 452 | 36 |  | 5.17 | 41.36
|  | Накладные расходы от ФОТ Сметная прибыль от ФОТ Всего с НР и СП |  | 105% 65% | [5 empty] | 475 294 4015
8 | ТЕРм08-02-411-01 Пр.Минстроя Краснояр.кр. от 12.11.10 №237-О | Рукава металлические и вводы гибкие. Рукав наружным диаметром, мм, до: 48 | 100 м | 1,6758 126 / 100 * 1,33 | 7308.47 | 375.45 | 311.58 | 3.27 |  | 12248 | 629 | 522 | 5 | 34.7 | 58.15
|  | Накладные расходы от ФОТ Сметная прибыль от ФОТ Всего с НР и СП |  | 105% 65% | [5 empty] | 666 412 13326
9 | ТЕРм08-02-407-16 Пр.Минстроя Краснояр.кр. от 12.11.10 №237-О | Трубы стальные по установленным конструкциям. Труба по установленным конструкциям, по фермам, колоннам и другим стальным конструкциям, диаметр, мм, до: 40 | 100 м | 1,596 120 / 100 * 1,33 | 4824.7 | 358.14 | 1329.63 | 298.69 |  | 7700 | 572 | 2122 | 477 | 33.1 | 52.83
|  | Накладные расходы от ФОТ Сметная прибыль от ФОТ Всего с НР и СП |  | 105% 65% | [5 empty] | 1101 682 9483
10 | ТЕРм08-02-148-01 Пр.Минстроя Краснояр.кр. от 12.11.10 №237-О | Кабели до 35 кВ в проложенных трубах, блоках и коробах. Кабель массой 1 м, кг, до: 1 (Коэффициент к заработной плате основных рабочих ОЗП=1,1) | 100 м кабеля | 3,2718 (108+138) / 100 * 1,33 | 899.94 | 151 | 689.01 | 44.04 |  | 2944 | 494 | 2254 | 144 | 12.4 | 40.57
|  | Накладные расходы от ФОТ Сметная прибыль от ФОТ Всего с НР и СП |  | 105% 65% | [5 empty] | 670 415 4029
11 | ТЕРм08-02-152-03 Пр.Минстроя Краснояр.кр. от 12.11.10 №237-О | Конструкции металлические кабельные. Конструкция сварная | 1 т | 0,10773 0,081 * 1,33 | 29413.03 | 498.15 | 1053.81 | 30.31 |  | 3169 | 54 | 114 | 3 | 45 | 4.85
|  | Накладные расходы от ФОТ Сметная прибыль от ФОТ Всего с НР и СП |  | 105% 65% | [5 empty] | 60 37 3266
12 | ТЕРм08-03-596-07 Пр.Минстроя Краснояр.кр. от 12.11.10 №237-О | Прожекторы. Прожектор, отдельно устанавливаемый на стальной мачте, с лампой мощностью, Вт: 500 | 100 шт. | 0,24 (36/2) / 100 * 1,33 | 63423.31 | 4366.2 | 34162.5 | 2375.07 |  | 15222 | 1048 | 8199 | 570 | 383 | 91.92
|  | Накладные расходы от ФОТ Сметная прибыль от ФОТ Всего с НР и СП |  | 105% 65% | [5 empty] | 1699 1052 17973
Материалы
13 | ТСЦ-501-0627 | Кабели силовые переносные с гибкими медными жилами в резиновой оболочке марки КГ, с числом жил - 3 и сечением 2,5 мм2 | 1000 м | 0,14364 (108/1000) * 1,33 | 7957.92 |  |  |  |  | 1143
14 | ТСЦ-501-0641 | Кабели силовые переносные с гибкими медными жилами в резиновой оболочке марки КГ, с числом жил - 4 и сечением 2,5 мм2 | 1000 м | 0,18354 (138/1000) * 1,33 | 13859.31 |  |  |  |  | 2544
15 | ТСЦ-103-0015 | Трубы стальные сварные водогазопроводные с резьбой черные обыкновенные (неоцинкованные), диаметр условного прохода 25 мм, толщина стенки 3,2 мм | м | 159,6 120 * 1,33 | 23.77 |  |  |  |  | 3794
16 | ТСЦ-504-0291 | Ящики силовые с блоком «предохранитель-выключатель» серии ЯБПВ, типа ЯБПВ-1 на 100А | шт. | 8 6 * 1,33 | 599 |  |  |  |  | 4792
17 | ТСЦ-111-0126 | Коробка клеммная соединительная | шт. | 16 12 * 1,33 | 408.73 |  |  |  |  | 6540
18 | ТСЦ-101-2162 | Рукава металлические диаметром 27 мм РЗ-Ц-Х | м | 167,58 126 * 1,33 | 10.11 |  |  |  |  | 1694
19 | Прайс | Прожектор "Факел-2"комплектно с двумя лампами ДНАТ-400 | шт | 48 36 * 1,33 | 3297.1 |  |  |  |  | 158261
|  | НР 0% от ФОТ СП 0% от ФОТ Всего с НР и СП | [7 empty] | 158261
Итого по разделу 2 Монтажные работы | [9 empty] | 236061 |  |  |  |  | 312.8
Раздел 3. Заземление
20 | ТЕРм08-02-471-04 Пр.Минстроя Краснояр.кр. от 12.11.10 №237-О | Заземлитель вертикальный из круглой стали диаметром 18 мм | 10 шт. | 2,39 18 / 10 * 1,33 | 238.81 | 89.7 | 89.32 | 2.08 |  | 571 | 214 | 213 | 5 | 8.29 | 19.81
|  | Накладные расходы от ФОТ Сметная прибыль от ФОТ Всего с НР и СП |  | 95% 65% | [5 empty] | 208 142 921
21 | ТСЦ-101-1619 | Сталь круглая углеродистая обыкновенного качества марки ВСт3пс5-1 диаметром 18 мм | т | 0,2394 (18*5*2/1000) * 1,33 | 5914.36 |  |  |  |  | 1416
22 | ТЕРм08-02-472-02 Пр.Минстроя Краснояр.кр. от 12.11.10 №237-О | Заземлитель горизонтальный из стали полосовой сечением 160 мм2 | 100 м | 99,75 75 * 1,33 | 413.1 | 179.61 | 130.53 | 3.27 |  | 41207 | 17916 | 13020 | 326 | 16.6 | 1655.85
|  | Накладные расходы от ФОТ Сметная прибыль от ФОТ Всего с НР и СП |  | 105% 65% | [5 empty] | 19154 11857 72218
23 | ТСЦ-101-1638 | Сталь полосовая, марка стали ВСт3кп, размером 5х40 мм | т | 0,156608 0,11775 * 1,33 | 8564.98 |  |  |  |  | 1341
24 | ТЕР01-01-003-14 Пр.Минстроя Краснояр.кр. от 12.11.10 №237-О | Разработка грунта в отвал экскаваторами «драглайн» или «обратная лопата» с ковшом вместимостью 0,5 (0,5-0,63) м3, группа грунтов 2 | 1000 м3 грунта | 0,034926 0,02626 * 1,33 | 5970.39 | 121.72 | 5848.67 | 438.37 |  | 209 | 4 | 204 | 15 | 13.57 | 0.47
|  | Накладные расходы от ФОТ Сметная прибыль от ФОТ Всего с НР и СП |  | 105% 50% | [5 empty] | 20 10 239
25 | ТЕР01-01-033-02 Пр.Минстроя Краснояр.кр. от 12.11.10 №237-О | Засыпка траншей и котлованов с перемещением грунта до 5 м бульдозерами мощностью 59 кВт (80 л.с.), группа грунтов 2 | 1000 м3 грунта | 0,034913 0,02625 * 1,33 | 1224.68 |  | 1224.68 | 131.81 |  | 43 |  | 43 | 5
|  | Накладные расходы от ФОТ Сметная прибыль от ФОТ Всего с НР и СП |  | 105% 50% | [5 empty] | 5 3 51
Итого по разделу 3 Заземление | [9 empty] | 76185 |  |  |  |  | 1676.13
ИТОГИ ПО СМЕТЕ:
Итого прямые затраты по смете в ценах 2001г. | [9 empty] | 1144556 | 34846 | 206205 | 15122 |  | 3170.19
Накладные расходы | [9 empty] | 58066
Сметная прибыль | [9 empty] | 31137
ВСЕГО по смете | [9 empty] | 1233759 |  |  |  |  | 3170.19
Итого Строительные работы | [9 empty] | 921801 |  |  |  |  | 1181.73
Итого Монтажные работы | [9 empty] | 311958 |  |  |  |  | 1988.46
Итого | [9 empty] | 1233759 |  |  |  |  | 3170.19
В том числе:
Основная заработная плата | [9 empty] | 34846
Материалы | [9 empty] | 903503
Машины и механизмы | [9 empty] | 206205
в том числе заработная плата машинистов | [9 empty] | 15122
Накладные расходы | [9 empty] | 58066
Сметная прибыль | [9 empty] | 31137
ВСЕГО по смете | [9 empty] | 1233759 |  |  |  |  | 3170.19
ПОТРЕБНОЕ КОЛИЧЕСТВО РЕСУРСОВ:
№ п.п | Код ресурса | Наименование | Ед. изм. | Кол-во
Ресурсы подрядчика
Трудозатраты
1 | 1 | Затраты труда рабочих-строителей | чел.час
2 | 1-2-0 | Затраты труда рабочих (ср 2) | чел.час | 0.47
3 | 1-3-8 | Затраты труда рабочих (ср 3,8) | чел.час | 1786.64
4 | 1-3-9 | Затраты труда рабочих (ср 3,9) | чел.час | 41.36
5 | 1-4-0 | Затраты труда рабочих (ср 4) | чел.час | 544.6
6 | 1-4-1 | Затраты труда рабочих (ср 4,1) | чел.час | 643.15
7 | 1-4-2 | Затраты труда рабочих (ср 4,2) | чел.час | 115.04
8 | 1-4-3 | Затраты труда рабочих (ср 4,3) | чел.час | 38.93
9 | 2 | Затраты труда машинистов | чел.час | 1060.44
10 | 3 | Затраты труда машинистов | чел.час
Машины и механизмы
11 | 021102 | Краны на автомобильном ходу при работе на монтаже технологического оборудования 10 т | маш.-ч | 26.19
12 | 021202 | Краны на гусеничном ходу при работе на монтаже технологического оборудования 25 т | маш.-ч | 116.35
13 | 030203 | Домкраты гидравлические грузоподъемностью 63 т | маш.-ч | 9.82
14 | 030408 | Лебедки электрические тяговым усилием 156,96 кН (16 т) | маш.-ч | 9.82
15 | 030902 | Подъемники гидравлические высотой подъема 10 м | маш.-ч | 30.8
16 | 031004 | Автогидроподъемники высотой подъема 28 м | маш.-ч | 365.3
17 | 031050 | Вышка телескопическая 25 м | маш.-ч | 37.68
18 | 040101 | Электростанции передвижные 2 кВт | маш.-ч | 359.1
19 | 040202 | Агрегаты сварочные передвижные с номинальным сварочным током 250-400 А с дизельным двигателем | маш.-ч | 73.48
20 | 040502 | Установки для сварки ручной дуговой (постоянного тока) | маш.-ч | 371.38
21 | 050401 | Компрессоры передвижные с электродвигателем давлением 600 кПа (6 ат), производительность 0,5 м3/мин | маш.-ч | 359.1
22 | 060247 | Экскаваторы одноковшовые дизельные на гусеничном ходу при работе на других видах строительства 0,5 м3 | маш.-ч | 1.03
23 | 070148 | Бульдозеры при работе на других видах строительства 59 кВт (80 л.с.) | маш.-ч | 0.31
24 | 160601 | Тракторы на гусеничном ходу с лебедкой 132 кВт (180 л.с.) | маш.-ч | 107.67
25 | 161001 | Краны на автомобильном ходу 10 т | маш.-ч | 6.2
26 | 330206 | Дрели электрические | маш.-ч | 2.56
27 | 331451 | Перфораторы электрические | маш.-ч | 7.44
28 | 340201 | Агрегаты окрасочные с пневматическим распылением для окраски фасадов зданий, производительность 500 м3/ч, мощность 1 кВт | маш.-ч | 359.1
29 | 350451 | Пресс гидравлический с электроприводом | маш.-ч | 1.6
30 | 400002 | Автомобили бортовые, грузоподъемность до 8 т | маш.-ч | 26.69
Материалы
31 | 101-0115 | Винты с полукруглой головкой длиной 50 мм | т | 0.0037
32 | 101-0501 | Лаки канифольные, марки КФ-965 | т | 0.001
33 | 101-0813 | Проволока стальная низкоуглеродистая разного назначения оцинкованная диаметром 3,0 мм | т | 0.0085
34 | 101-0832 | Пудра алюминиевая, марки ПП-3 | т | 0.1006
35 | 101-0865 | Роли свинцовые марки С1 толщиной 1,0 мм | т | 0.0026
36 | 101-1305 | Портландцемент общестроительного назначения бездобавочный, марки 400 | т
37 | 101-1513 | Электроды диаметром 4 мм Э42 | т | 0.2094
38 | 101-1665 | Лак электроизоляционный 318 | кг | 0.432
39 | 101-1699 | Патроны для пристрелки | 10 шт. | 67.261
40 | 101-1755 | Сталь полосовая, марка стали Ст3сп шириной 50-200 мм толщиной 4-5 мм | т | 0.0863
41 | 101-1924 | Электроды диаметром 4 мм Э42А | кг | 98.4897
42 | 101-1964 | Шпагат бумажный | кг | 0.096
43 | 101-1977 | Болты с гайками и шайбами строительные | кг | 15.616
44 | 101-2091 | Хомутик | шт. | 63.84
45 | 101-2143 | Краска | кг | 1.885
46 | 101-2365 | Нитки швейные | кг | 0.048
47 | 101-2478 | Лента К226 | 100 м | 0.0314
48 | 101-2488 | Лента ФУМ | кг | 0.0511
49 | 101-2493 | Лента липкая изоляционная на поликасиновом компаунде марки ЛСЭПЛ, шириной 20-30 мм, толщиной от 0,14 до 0,19 мм | кг | 1.048
50 | 101-3911 | Дюбели для пристрелки стальные | 10 шт. | 67.261
51 | 101-3914 | Дюбели распорные полипропиленовые | 100 шт. | 0.192
52 | 110-0179 | Конструкции стальные порталов ОРУ | т | 1.014
53 | 110-0219 | Гайки установочные заземляющие | 100 шт. | 1.037
54 | 111-0086 | Бирки маркировочные | 100 шт. | 0.4214
55 | 111-0087 | Бирки-оконцеватели | 100 шт. | 3.28
56 | 113-0079 | Лак БТ-577 | т | 0.6733
57 | 113-1786 | Лак битумный БТ-123 | т | 0.3749
58 | 201-0843 | Конструкции стальные индивидуальные решетчатые сварные массой до 0,1 т | т | 0.1717
59 | 301-0041 | Патрубки | 10 шт. | 1.676
60 | 506-1362 | Припои оловянно-свинцовые бессурьмянистые марки ПОС30 | кг | 1.636
61 | 509-0031 | Муфты соединительные | шт. | 16.76
62 | 509-0033 | Сжимы ответвительные | 100 шт. | 0.2448
63 | 509-0038 | Наконечники кабельные для электротехнических установок | шт. | 48.8
64 | 509-0067 | Профиль монтажный | шт. | 39.6
65 | 509-0070 | Кнопки монтажные | 1000 шт. | 0.0272
66 | 509-0081 | Гильзы соединительные | 100 шт. | 0.1277
67 | 509-0090 | Перемычки гибкие, тип ПГС-50 | шт. | 37.149
68 | 509-0102 | Скобы | 10 шт. | 48.444
69 | 509-0783 | Втулки изолирующие | шт. | 16.76
70 | 509-0809 | Заглушки | 10 шт. | 1.628
71 | 509-1210 | Вазелин технический | кг | 0.392
72 | 999-9950 | Вспомогательные ненормируемые ресурсы | руб. | 431.748
73 | ТСЦ-101-1619 | Сталь круглая углеродистая обыкновенного качества марки ВСт3пс5-1 диаметром 18 мм | т | 0.2394
74 | ТСЦ-101-1638 | Сталь полосовая, марка стали ВСт3кп, размером 5х40 мм | т | 0.15661
75 | ТСЦ-101-1714 | Болты с гайками и шайбами строительные | т | 0.29733
76 | ТСЦ-101-2162 | Рукава металлические диаметром 27 мм РЗ-Ц-Х | м | 167.58
77 | ТСЦ-103-0015 | Трубы стальные сварные водогазопроводные с резьбой черные обыкновенные (неоцинкованные), диаметр условного прохода 25 мм, толщина стенки 3,2 мм | м | 159.6
78 | ТСЦ-110-0180 | Конструкции стальные прожекторных мачт ОРУ | т | 24.8133
79 | ТСЦ-111-0126 | Коробка клеммная соединительная | шт. | 16
80 | ТСЦ-501-0627 | Кабели силовые переносные с гибкими медными жилами в резиновой оболочке марки КГ, с числом жил - 3 и сечением 2,5 мм2 | 1000 м | 0.14364
81 | ТСЦ-501-0641 | Кабели силовые переносные с гибкими медными жилами в резиновой оболочке марки КГ, с числом жил - 4 и сечением 2,5 мм2 | 1000 м | 0.18354
82 | ТСЦ-504-0291 | Ящики силовые с блоком «предохранитель-выключатель» серии ЯБПВ, типа ЯБПВ-1 на 100А | шт. | 8
Удаленные и замененные ресурсы
Материалы
83 | 101-1614 | Сталь круглая углеродистая обыкновенного качества марки ВСт3пс5-1 диаметром 16 мм | т | 0.1936
84 | 101-1889 | Сталь полосовая 40х4 мм, кипящая | т | 12.97
Неучтенные ресурсы
Материалы
85 | 101-1714 | Болты с гайками и шайбами строительные | т
86 | 110-9084 | Конструкции стальные прожекторных мачт ОРУ | т | 24.81