## ЛСР 13 граф
СОГЛАСОВАНО: | [8 empty] | УТВЕРЖДАЮ:
________________ | [8 empty] | ________________
" _____ " ________________ 2014 г. | [8 empty] | "______ " _______________2014 г.
(наименование стройки)
ЛОКАЛЬНЫЙ СМЕТНЫЙ РАСЧЕТ №3.3
(локальная смета)
| на | 3.3 Свая 159х8 L=10000мм
(наименование работ и затрат, наименование объекта)
Основание:
|  | Сметная стоимость строительных работ _______________________________________________________________________________________________ |  | ___________________________2152,085 |  | тыс. руб.
|  | Средства на оплату труда _______________________________________________________________________________________________ |  | ___________________________84,712 |  | тыс. руб.
|  | Сметная трудоемкость _______________________________________________________________________________________________ |  | _______________________________________________________________________________________________5395,96 |  | чел.час
Составлен(а) в текущих (прогнозных) ценах по состоянию на 2001г.
№ пп | Обоснование | Наименование | Ед. изм. | Кол. | Стоимость единицы, руб. |  |  |  | Общая стоимость, руб.
[5 empty] | Всего | В том числе |  |  | Всего | В том числе
[6 empty] | Осн.З/п | Эк.Маш. | З/пМех |  | Осн.З/п | Эк.Маш. | З/пМех
1 | 2 | 3 | 4 | 5 | 6 | 7 | 8 | 9 | 10 | 11 | 12 | 13
Раздел 1. Свая 159х8 L=10000мм
1 | ТЕР04-01-037-04 Пр.Минстроя Краснояр.кр. от 12.11.10 №237-О | Шнековое бурение скважин станками типа ЛБУ-50 глубиной бурения до 10 м в грунтах группы 4 | 100 м бурения скважины | 25,04 (10-2) / 100 * 313 | 11459.77 | 947.59 | 7731.99 | 655.03 | 286953 | 23728 | 193609 | 16402
2 | ТСЦ-109-0165 | Долота трехшарошечные типа III 139.7 С-ЦВ | шт. | 28,3 ш.д | 11900.42 |  |  |  | 336782
3 * | ТСЦ-103-0180 | Трубы стальные электросварные прямошовные со снятой фаской из стали марок БСт2кп-БСт4кп и БСт2пс-БСт4пс наружный диаметр 159 мм, толщина стенки 8 мм | м | 3130 10 * 313 | 265.23 |  |  |  | 830170
4 | ТЕР13-06-002-01 Пр.Минстроя Краснояр.кр. от 12.11.10 №237-О | Очистка кварцевым песком сплошных наружных поверхностей | 1 м2 очищаемой поверхности | 1562,6838 4,9926 * 313 | 79.19 | 3.83 | 58.4 | 3.21 | 123749 | 5985 | 91261 | 5016
5 | ТЕР13-06-004-01 Пр.Минстроя Краснояр.кр. от 12.11.10 №237-О | Обеспыливание поверхности | 1 м2 обеспыливаемой поверхности | 1562,6838 о | 1.35 | 0.98 | 0.37 |  | 2110 | 1532 | 578
6 | ТЕР13-07-001-02 Пр.Минстроя Краснояр.кр. от 12.11.10 №237-О | Обезжиривание поверхностей аппаратов и трубопроводов диаметром до 500 мм уайт-спиритом | 100 м2 обезжириваемой поверхности | 15,626838 (о) / 100 | 641.79 | 91.34 | 4.98 | 0.11 | 10029 | 1427 | 78 | 2
7 | ТЕР13-03-002-10 Пр.Минстроя Краснояр.кр. от 12.11.10 №237-О | Огрунтовка металлических поверхностей за один раз грунтовкой | 100 м2 окрашиваемой поверхности | 15,626838 (о) / 100 | 76.02 | 49.6 | 18.35 | 0.11 | 1188 | 775 | 287 | 2
8 | Прайс-лист | Грунтовка Цинотан 80мкм (расход - 390г/м2) | кг | 609,45 о*0,39 | 105.85 |  |  |  | 64510
9 | ТЕР13-03-004-10 Пр.Минстроя Краснояр.кр. от 12.11.10 №237-О | Окраска металлических огрунтованных поверхностей | 100 м2 окрашиваемой поверхности | 15,626838 (о) / 100 | 61.91 | 48.44 | 13.46 | 0.11 | 967 | 757 | 210 | 2
10 | Прайс-лист | Покрытие Политон-УР 270мкм (расход - 680г/м2) | кг | 1062,62 о*0,68 | 100.24 |  |  |  | 106517
11 | ТЕР05-01-011-04 Пр.Минстроя Краснояр.кр. от 12.11.10 №237-О | Погружение дизель-молотом копровой установки на базе трактора стальных свай шпунтового ряда массой 1 м до 50 кг, длиной свыше 8 м в грунты группы 2 | 1 т свай | 93,274 0,298 * 313 | 1906.76 | 162.08 | 1324.4 | 62.43 | 177851 | 15118 | 123532 | 5823
12 | ТЕР27-10-007-01 Пр.Минстроя Краснояр.кр. от 12.11.10 №237-О | Приготовление смеси в установке, установленной в карьере, цементогрунтовой из несвязных грунтов | 100 м3 смеси (в рыхлом состоянии) | 0,7452 (ц*10*1,2) / 100 | 3747.67 | 54.93 | 2375.28 | 206.5 | 2793 | 41 | 1770 | 154
13 | 310-3007-1 | Перевозка грузов автомобилями-самосвалами грузоподъемностью 10 т работающих вне карьера: расстояние перевозки 7 км; нормативное время пробега 0,788 час; класс груза 1 | 1 т | 134,136 к.г*1,8 | 24.33 |  |  |  | 3264
14 | ТСЦ-101-1305 | Портландцемент общестроительного назначения бездобавочный, марки 400 | т | 9,6717 0,0309 * 313 | 1705.08 |  |  |  | 16491
15 | ТЕР04-04-003-02 Пр.Минстроя Краснояр.кр. от 12.11.10 №237-О | Засыпка в межтрубное пространство цементногрунтовой смеси | 10 м3 засыпаемого материала | 6,20992 0,1984 / 10 * 313 | 1118.34 | 1118.34 |  |  | 6945 | 6945
16 | ТЕР09-06-001-02 Пр.Минстроя Краснояр.кр. от 12.11.10 №237-О | Монтаж лотков, решеток, затворов из полосовой и тонколистовой стали | 1 т конструкций | 1,565 0,005 * 313 | 838.17 | 498.25 | 191.28 | 1.78 | 1312 | 780 | 299 | 3
17 * | ТСЦ-201-0768 | Отдельные конструктивные элементы зданий и сооружений с преобладанием толстолистовой стали, средняя масса сборочной единицы до 0,5 т | т | 1,565 ог.к | 12625.15 |  |  |  | 19758
18 | ТЕР13-06-003-01 Пр.Минстроя Краснояр.кр. от 12.11.10 №237-О | Очистка поверхности щетками | 1 м2 очищаемой поверхности | 19,5625 0,0625 * 313 | 8.83 | 8.83 |  |  | 173 | 173
19 | ТЕР13-06-004-01 Пр.Минстроя Краснояр.кр. от 12.11.10 №237-О | Обеспыливание поверхности | 1 м2 обеспыливаемой поверхности | 19,5625 щ | 1.35 | 0.98 | 0.37 |  | 26 | 19 | 7
20 | ТЕР13-07-002-02 Пр.Минстроя Краснояр.кр. от 12.11.10 №237-О | Обезжиривание поверхностей пластин | 100 м2 обезжириваемой поверхности | 0,195625 (щ) / 100 | 611.56 | 44.77 | 4.98 | 0.11 | 120 | 9 | 1
21 | ТЕР13-03-002-10 Пр.Минстроя Краснояр.кр. от 12.11.10 №237-О | Огрунтовка металлических поверхностей за один раз грунтовкой | 100 м2 окрашиваемой поверхности | 0,195625 (щ) / 100 | 76.02 | 49.6 | 18.35 | 0.11 | 15 | 10 | 4
22 | Прайс-лист | Грунтовка Цинотан 80мкм (расход - 390г/м2) | кг | 7,63 щ*0,39 | 105.85 |  |  |  | 808
23 | ТЕР13-03-004-10 Пр.Минстроя Краснояр.кр. от 12.11.10 №237-О | Окраска металлических огрунтованных поверхностей | 100 м2 окрашиваемой поверхности | 0,195625 (щ) / 100 | 61.91 | 48.44 | 13.46 | 0.11 | 12 | 9 | 3
24 | Прайс-лист | Покрытие Политон-УР 270мкм (расход - 680г/м2) | кг | 13,3 щ*0,68 | 100.24 |  |  |  | 1333
Итого по разделу 1 Свая 159х8 L=10000мм | [8 empty] | 2152085
ИТОГИ ПО СМЕТЕ:
Итого прямые затраты по смете в ценах 2001г. | [8 empty] | 1993876 | 57308 | 411639 | 27404
Накладные расходы | [8 empty] | 105779
В том числе, справочно:
66% ФОТ (от 195) (Поз. 12) | [8 empty] | 129
99% ФОТ (от 16501) (Поз. 4-10, 18-24, 16-17) | [8 empty] | 16336
123% ФОТ (от 47075) (Поз. 1-3, 15) | [8 empty] | 57902
150% ФОТ (от 20941) (Поз. 11, 14) | [8 empty] | 31412
Сметная прибыль | [8 empty] | 52430
В том числе, справочно:
51% ФОТ (от 47075) (Поз. 1-3, 15) | [8 empty] | 24008
70% ФОТ (от 15718) (Поз. 4-10, 18-24) | [8 empty] | 11003
80% ФОТ (от 20941) (Поз. 11, 14) | [8 empty] | 16753
85% ФОТ (от 783) (Поз. 16-17) | [8 empty] | 666
ВСЕГО по смете | [8 empty] | 2152085
Скважины | [8 empty] | 1542760
Защита строительных конструкций и оборудования от коррозии | [8 empty] | 338121
Свайные работы | [8 empty] | 242507
Изготовление в построечных условиях материалов и полуфабрикатов, металлических и трубопроводных заготовок (Норматив СП необходимо указать при составлении сметы) | [8 empty] | 2922
Перевозка грузов автотранспортом | [8 empty] | 3264
Строительные металлические конструкции | [8 empty] | 22511
Итого | [8 empty] | 2152085
В том числе:
Материалы | [8 empty] | 1521665
Машины и механизмы | [8 empty] | 411639
ФОТ | [8 empty] | 84712
Накладные расходы | [8 empty] | 105779
Сметная прибыль | [8 empty] | 52430
ВСЕГО по смете | [8 empty] | 2152085
Материалы заказчика
ТСЦ-103-0180 Трубы стальные электросварные прямошовные со снятой фаской из стали марок БСт2кп-БСт4кп и БСт2пс-БСт4пс наружный диаметр 159 мм, толщина стенки 8 мм, "м" Кол-во: 3130{п.3} | [8 empty] | 830170
ТСЦ-201-0768 Отдельные конструктивные элементы зданий и сооружений с преобладанием толстолистовой стали, средняя масса сборочной единицы до 0,5 т, "т" Кол-во: 1,565{п.17} | [8 empty] | 19758
Цена Заказчика Грунт песчаный, супесчаный, "м3" Кол-во: 74,52{п.12} | [8 empty] | 529
Итого | [8 empty] | 850457