## ЛСР 13 граф
СОГЛАСОВАНО: | [8 empty] | УТВЕРЖДАЮ:
________________ | [8 empty] | ________________
" _____ " ________________ 2014 г. | [8 empty] | "______ " _______________2014 г.
(наименование стройки)
ЛОКАЛЬНЫЙ СМЕТНЫЙ РАСЧЕТ №09-06-01
(локальная смета)
| на | 09-06-01 Расчистка от снега
(наименование работ и затрат, наименование объекта)
Основание:
|  | Сметная стоимость строительных работ _______________________________________________________________________________________________ |  | ___________________________5,327 |  | тыс. руб.
|  | Средства на оплату труда _______________________________________________________________________________________________ |  | ___________________________0,451 |  | тыс. руб.
|  | Сметная трудоемкость _______________________________________________________________________________________________ |  | _______________________________________________________________________________________________0 |  | чел.час
Составлен(а) в текущих (прогнозных) ценах по состоянию на 2001г.
№ пп | Обоснование | Наименование | Ед. изм. | Кол. | Стоимость единицы, руб. |  |  |  | Общая стоимость, руб.
[5 empty] | Всего | В том числе |  |  | Всего | В том числе
[6 empty] | Осн.З/п | Эк.Маш. | З/пМех |  | Осн.З/п | Эк.Маш. | З/пМех
1 | 2 | 3 | 4 | 5 | 6 | 7 | 8 | 9 | 10 | 11 | 12 | 13
Раздел 1. Расчистка от снега
1 | ТЕР01-02-087-03 Пр.Минстроя Краснояр.кр. от 12.11.10 №237-О | Уборка снега со строительных площадок и дорог бульдозерами с перемещениями на расстояние до 20 м | 1000 м3 снега | 4,691 4691 / 1000 | 384.06 |  | 384.06 | 36.64 | 1802 |  | 1802 | 172
2 | ТЕР01-02-087-04 Пр.Минстроя Краснояр.кр. от 12.11.10 №237-О | Уборка снега со строительных площадок и дорог бульдозерами с перемещениями на расстояние на каждые последующие 10 м (ПЗ=5 (ОЗП=5; ЭМ=5 к расх.; ЗПМ=5; МАТ=5 к расх.; ТЗ=5; ТЗМ=5)) | 1000 м3 снега | 4,691 с | 623.5 |  | 623.5 | 59.5 | 2925 |  | 2925 | 279
Итого по разделу 1 Расчистка от снега | [8 empty] | 5327
ИТОГИ ПО СМЕТЕ:
Итого прямые затраты по смете в ценах 2001г. | [8 empty] | 4727 |  | 4727 | 451
Накладные расходы | [8 empty] | 397
В том числе, справочно:
88% ФОТ (от 451) (Поз. 1-2) | [8 empty] | 397
Сметная прибыль | [8 empty] | 203
В том числе, справочно:
45% ФОТ (от 451) (Поз. 1-2) | [8 empty] | 203
ВСЕГО по смете | [8 empty] | 5327
Земляные работы, выполняемые по другим видам работ (подготовительным, сопутствующим, укрепительным) | [8 empty] | 5327
Итого | [8 empty] | 5327
В том числе:
Машины и механизмы | [8 empty] | 4727
ФОТ | [8 empty] | 451
Накладные расходы | [8 empty] | 397
Сметная прибыль | [8 empty] | 203
ВСЕГО по смете | [8 empty] | 5327