## ЛСР 13 граф
СОГЛАСОВАНО: | [8 empty] | УТВЕРЖДАЮ:
________________ | [8 empty] | ________________
" _____ " ________________ 2014 г. | [8 empty] | "______ " _______________2014 г.
(наименование стройки)
ЛОКАЛЬНЫЙ СМЕТНЫЙ РАСЧЕТ №6.1
(локальная смета)
| на | 6.1. Свая 219х8 L=8720мм
(наименование работ и затрат, наименование объекта)
Основание:
|  | Сметная стоимость строительных работ _______________________________________________________________________________________________ |  | ___________________________337,881 |  | тыс. руб.
|  | Средства на оплату труда _______________________________________________________________________________________________ |  | ___________________________10,767 |  | тыс. руб.
|  | Сметная трудоемкость _______________________________________________________________________________________________ |  | _______________________________________________________________________________________________718,46 |  | чел.час
Составлен(а) в текущих (прогнозных) ценах по состоянию на 2001г.
№ пп | Обоснование | Наименование | Ед. изм. | Кол. | Стоимость единицы, руб. |  |  |  | Общая стоимость, руб.
[5 empty] | Всего | В том числе |  |  | Всего | В том числе
[6 empty] | Осн.З/п | Эк.Маш. | З/пМех |  | Осн.З/п | Эк.Маш. | З/пМех
1 | 2 | 3 | 4 | 5 | 6 | 7 | 8 | 9 | 10 | 11 | 12 | 13
Раздел 1. Свая 219х8 L=8720мм
1 | ТЕР04-01-037-04 Пр.Минстроя Краснояр.кр. от 12.11.10 №237-О | Шнековое бурение скважин станками типа ЛБУ-50 глубиной бурения до 10 м в грунтах группы 4 | 100 м бурения скважины | 2,4864 (8,72-2) / 100 * 37 | 11459.77 | 947.59 | 7731.99 | 655.03 | 28494 | 2356 | 19225 | 1629
2 | ТСЦ-109-0188 | Долота трехшарошечные типа III 215.9 СЗ-ГВ | шт. | 2,81 ш.д | 32683.63 |  |  |  | 91841
3 * | ТСЦ-103-0192 | Трубы стальные электросварные прямошовные со снятой фаской из стали марок БСт2кп-БСт4кп и БСт2пс-БСт4пс наружный диаметр 219 мм, толщина стенки 8 мм | м | 322,64 8,72 * 37 | 365.88 |  |  |  | 118048
4 | ТЕР13-06-002-01 Пр.Минстроя Краснояр.кр. от 12.11.10 №237-О | Очистка кварцевым песком сплошных наружных поверхностей | 1 м2 очищаемой поверхности | 221,8668 5,9964 * 37 | 79.19 | 3.83 | 58.4 | 3.21 | 17570 | 850 | 12957 | 712
5 | ТЕР13-06-004-01 Пр.Минстроя Краснояр.кр. от 12.11.10 №237-О | Обеспыливание поверхности | 1 м2 обеспыливаемой поверхности | 221,8668 о | 1.35 | 0.98 | 0.37 |  | 300 | 218 | 82
6 | ТЕР13-07-001-02 Пр.Минстроя Краснояр.кр. от 12.11.10 №237-О | Обезжиривание поверхностей аппаратов и трубопроводов диаметром до 500 мм уайт-спиритом | 100 м2 обезжириваемой поверхности | 2,218668 (о) / 100 | 641.79 | 91.34 | 4.98 | 0.11 | 1424 | 203 | 11
7 | ТЕР13-03-002-10 Пр.Минстроя Краснояр.кр. от 12.11.10 №237-О | Огрунтовка металлических поверхностей за один раз грунтовкой | 100 м2 окрашиваемой поверхности | 2,218668 (о) / 100 | 76.02 | 49.6 | 18.35 | 0.11 | 169 | 110 | 41
8 | Прайс-лист | Грунтовка Цинотан 80мкм (расход - 390г/м2) | кг | 86,53 о*0,39 | 105.85 |  |  |  | 9159
9 | ТЕР13-03-004-10 Пр.Минстроя Краснояр.кр. от 12.11.10 №237-О | Окраска металлических огрунтованных поверхностей | 100 м2 окрашиваемой поверхности | 2,218668 (о) / 100 | 61.91 | 48.44 | 13.46 | 0.11 | 137 | 107 | 30
10 | Прайс-лист | Покрытие Политон-УР (расход - 680г/м2) | кг | 150,87 о*0,68 | 100.24 |  |  |  | 15123
11 | ТЕР05-01-011-04 Пр.Минстроя Краснояр.кр. от 12.11.10 №237-О | Погружение дизель-молотом копровой установки на базе трактора стальных свай шпунтового ряда массой 1 м до 50 кг, длиной свыше 8 м в грунты группы 2 | 1 т свай | 13,4532 0,3636 * 37 | 1906.76 | 162.08 | 1324.4 | 62.43 | 25652 | 2180 | 17817 | 840
12 | ТЕР27-10-007-01 Пр.Минстроя Краснояр.кр. от 12.11.10 №237-О | Приготовление смеси в установке, установленной в карьере, цементогрунтовой из несвязных грунтов | 100 м3 смеси (в рыхлом состоянии) | 0,1458 (ц*10*1,2) / 100 | 3747.67 | 54.93 | 2375.28 | 206.5 | 546 | 8 | 346 | 30
13 | 310-3007-1 | Перевозка грузов автомобилями-самосвалами грузоподъемностью 10 т работающих вне карьера: расстояние перевозки 7 км; нормативное время пробега 0,788 час; класс груза 1 | 1 т | 26,244 к.г*1,8 | 24.33 |  |  |  | 639
14 | ТСЦ-101-1305 | Портландцемент общестроительного назначения бездобавочный, марки 400 | т | 1,8907 0,0511 * 37 | 1705.08 |  |  |  | 3224
15 | ТЕР04-04-003-02 Пр.Минстроя Краснояр.кр. от 12.11.10 №237-О | Засыпка в межтрубное пространство цементногрунтовой смеси | 10 м3 засыпаемого материала | 1,21471 0,3283 / 10 * 37 | 1118.34 | 1118.34 |  |  | 1358 | 1358
16 | ТЕР09-06-001-02 Пр.Минстроя Краснояр.кр. от 12.11.10 №237-О | Монтаж лотков, решеток, затворов из полосовой и тонколистовой стали | 1 т конструкций | 0,259 0,007 * 37 | 838.17 | 498.25 | 191.28 | 1.78 | 217 | 129 | 50
17 * | ТСЦ-201-0768 | Отдельные конструктивные элементы зданий и сооружений с преобладанием толстолистовой стали, средняя масса сборочной единицы до 0,5 т | т | 0,259 ог.к | 12625.15 |  |  |  | 3270
18 | ТЕР13-06-003-01 Пр.Минстроя Краснояр.кр. от 12.11.10 №237-О | Очистка поверхности щетками | 1 м2 очищаемой поверхности | 3,33 0,09 * 37 | 8.83 | 8.83 |  |  | 29 | 29
19 | ТЕР13-06-004-01 Пр.Минстроя Краснояр.кр. от 12.11.10 №237-О | Обеспыливание поверхности | 1 м2 обеспыливаемой поверхности | 3,33 щ | 1.35 | 0.98 | 0.37 |  | 4 | 3 | 1
20 | ТЕР13-07-002-02 Пр.Минстроя Краснояр.кр. от 12.11.10 №237-О | Обезжиривание поверхностей пластин | 100 м2 обезжириваемой поверхности | 0,0333 (щ) / 100 | 611.56 | 44.77 | 4.98 | 0.11 | 20 | 1
21 | ТЕР13-03-002-10 Пр.Минстроя Краснояр.кр. от 12.11.10 №237-О | Огрунтовка металлических поверхностей за один раз грунтовкой | 100 м2 окрашиваемой поверхности | 0,0333 (щ) / 100 | 76.02 | 49.6 | 18.35 | 0.11 | 3 | 2 | 1
22 | Прайс-лист | Грунтовка Цинотан 80мкм (расход - 390г/м2) | кг | 1,3 щ*0,39 | 105.85 |  |  |  | 138
23 | ТЕР13-03-004-10 Пр.Минстроя Краснояр.кр. от 12.11.10 №237-О | Окраска металлических огрунтованных поверхностей | 100 м2 окрашиваемой поверхности | 0,0333 (щ) / 100 | 61.91 | 48.44 | 13.46 | 0.11 | 2 | 2
24 | Прайс-лист | Покрытие Политон-УР (расход - 680г/м2) | кг | 2,26 щ*0,68 | 100.24 |  |  |  | 227
Итого по разделу 1 Свая 219х8 L=8720мм | [8 empty] | 337881
ИТОГИ ПО СМЕТЕ:
Итого прямые затраты по смете в ценах 2001г. | [8 empty] | 317594 | 7556 | 50561 | 3211
Накладные расходы | [8 empty] | 13470
В том числе, справочно:
66% ФОТ (от 38) (Поз. 12) | [8 empty] | 25
99% ФОТ (от 2366) (Поз. 4-10, 18-24, 16-17) | [8 empty] | 2343
123% ФОТ (от 5343) (Поз. 1-3, 15) | [8 empty] | 6572
150% ФОТ (от 3020) (Поз. 11, 14) | [8 empty] | 4530
Сметная прибыль | [8 empty] | 6817
В том числе, справочно:
51% ФОТ (от 5343) (Поз. 1-3, 15) | [8 empty] | 2725
70% ФОТ (от 2237) (Поз. 4-10, 18-24) | [8 empty] | 1566
80% ФОТ (от 3020) (Поз. 11, 14) | [8 empty] | 2416
85% ФОТ (от 129) (Поз. 16-17) | [8 empty] | 110
ВСЕГО по смете | [8 empty] | 337881
Скважины | [8 empty] | 249038
Защита строительных конструкций и оборудования от коррозии | [8 empty] | 48086
Свайные работы | [8 empty] | 35822
Изготовление в построечных условиях материалов и полуфабрикатов, металлических и трубопроводных заготовок (Норматив СП необходимо указать при составлении сметы) | [8 empty] | 571
Перевозка грузов автотранспортом | [8 empty] | 639
Строительные металлические конструкции | [8 empty] | 3725
Итого | [8 empty] | 337881
В том числе:
Материалы | [8 empty] | 258838
Машины и механизмы | [8 empty] | 50561
ФОТ | [8 empty] | 10767
Накладные расходы | [8 empty] | 13470
Сметная прибыль | [8 empty] | 6817
ВСЕГО по смете | [8 empty] | 337881
Материалы заказчика
ТСЦ-103-0192 Трубы стальные электросварные прямошовные со снятой фаской из стали марок БСт2кп-БСт4кп и БСт2пс-БСт4пс наружный диаметр 219 мм, толщина стенки 8 мм, "м" Кол-во: 322,64{п.3} | [8 empty] | 118048
ТСЦ-201-0768 Отдельные конструктивные элементы зданий и сооружений с преобладанием толстолистовой стали, средняя масса сборочной единицы до 0,5 т, "т" Кол-во: 0,259{п.17} | [8 empty] | 3270
Цена Заказчика Грунт песчаный, супесчаный, "м3" Кол-во: 14,58{п.12} | [8 empty] | 104
Итого | [8 empty] | 121422