## ЛСР 13 граф
СОГЛАСОВАНО: | [8 empty] | УТВЕРЖДАЮ:
________________ | [8 empty] | ________________
" _____ " ________________ 2014 г. | [8 empty] | "______ " _______________2014 г.
(наименование стройки)
ЛОКАЛЬНЫЙ СМЕТНЫЙ РАСЧЕТ №6.2
(локальная смета)
| на | 6.2. Свая 219х8 L=6220мм
(наименование работ и затрат, наименование объекта)
Основание:
|  | Сметная стоимость строительных работ _______________________________________________________________________________________________ |  | ___________________________31,528 |  | тыс. руб.
|  | Средства на оплату труда _______________________________________________________________________________________________ |  | ___________________________1,071 |  | тыс. руб.
|  | Сметная трудоемкость _______________________________________________________________________________________________ |  | _______________________________________________________________________________________________71,32 |  | чел.час
Составлен(а) в текущих (прогнозных) ценах по состоянию на 2001г.
№ пп | Обоснование | Наименование | Ед. изм. | Кол. | Стоимость единицы, руб. |  |  |  | Общая стоимость, руб.
[5 empty] | Всего | В том числе |  |  | Всего | В том числе
[6 empty] | Осн.З/п | Эк.Маш. | З/пМех |  | Осн.З/п | Эк.Маш. | З/пМех
1 | 2 | 3 | 4 | 5 | 6 | 7 | 8 | 9 | 10 | 11 | 12 | 13
Раздел 1. Свая 219х8 L=6220мм
1 | ТЕР04-01-037-04 Пр.Минстроя Краснояр.кр. от 12.11.10 №237-О | Шнековое бурение скважин станками типа ЛБУ-50 глубиной бурения до 10 м в грунтах группы 4 | 100 м бурения скважины | 0,211 (6,22-2) / 100 * 5 | 11459.77 | 947.59 | 7731.99 | 655.03 | 2418 | 200 | 1631 | 138
2 | ТСЦ-109-0188 | Долота трехшарошечные типа III 215.9 СЗ-ГВ | шт. | 0,2384 ш.д | 32683.63 |  |  |  | 7792
3 * | ТСЦ-103-0192 | Трубы стальные электросварные прямошовные со снятой фаской из стали марок БСт2кп-БСт4кп и БСт2пс-БСт4пс наружный диаметр 219 мм, толщина стенки 8 мм | м | 31,1 6,22 * 5 | 365.88 |  |  |  | 11379
4 | ТЕР13-06-002-01 Пр.Минстроя Краснояр.кр. от 12.11.10 №237-О | Очистка кварцевым песком сплошных наружных поверхностей | 1 м2 очищаемой поверхности | 21,386 4,2772 * 5 | 79.19 | 3.83 | 58.4 | 3.21 | 1694 | 82 | 1249 | 69
5 | ТЕР13-06-004-01 Пр.Минстроя Краснояр.кр. от 12.11.10 №237-О | Обеспыливание поверхности | 1 м2 обеспыливаемой поверхности | 21,386 о | 1.35 | 0.98 | 0.37 |  | 29 | 21 | 8
6 | ТЕР13-07-001-02 Пр.Минстроя Краснояр.кр. от 12.11.10 №237-О | Обезжиривание поверхностей аппаратов и трубопроводов диаметром до 500 мм уайт-спиритом | 100 м2 обезжириваемой поверхности | 0,21386 (о) / 100 | 641.79 | 91.34 | 4.98 | 0.11 | 137 | 20 | 1
7 | ТЕР13-03-002-10 Пр.Минстроя Краснояр.кр. от 12.11.10 №237-О | Огрунтовка металлических поверхностей за один раз грунтовкой | 100 м2 окрашиваемой поверхности | 0,21386 (о) / 100 | 76.02 | 49.6 | 18.35 | 0.11 | 16 | 11 | 4
8 | Прайс-лист | Грунтовка Цинотан 80мкм (расход - 390г/м2) | кг | 8,34 о*0,39 | 105.85 |  |  |  | 883
9 | ТЕР13-03-004-10 Пр.Минстроя Краснояр.кр. от 12.11.10 №237-О | Окраска металлических огрунтованных поверхностей | 100 м2 окрашиваемой поверхности | 0,21386 (о) / 100 | 61.91 | 48.44 | 13.46 | 0.11 | 13 | 10 | 3
10 | Прайс-лист | Покрытие Политон-УР 270мкм (расход - 680г/м2) | кг | 14,54 о*0,68 | 100.24 |  |  |  | 1457
11 | ТЕР05-01-011-02 Пр.Минстроя Краснояр.кр. от 12.11.10 №237-О | Погружение дизель-молотом копровой установки на базе трактора стальных свай шпунтового ряда массой 1 м до 50 кг, длиной до 8 м в грунты группы 2 | 1 т свай | 1,297 0,2594 * 5 | 1982.11 | 194.22 | 1732.43 | 86.57 | 2571 | 252 | 2247 | 112
12 | ТЕР27-10-007-01 Пр.Минстроя Краснояр.кр. от 12.11.10 №237-О | Приготовление смеси в установке, установленной в карьере, цементогрунтовой из несвязных грунтов | 100 м3 смеси (в рыхлом состоянии) | 0,0141 (ц*10*1,2) / 100 | 3747.67 | 54.93 | 2375.28 | 206.5 | 53 | 1 | 33 | 3
13 | 310-3007-1 | Перевозка грузов автомобилями-самосвалами грузоподъемностью 10 т работающих вне карьера: расстояние перевозки 7 км; нормативное время пробега 0,788 час; класс груза 1 | 1 т | 2,538 к.г*1,8 | 24.33 |  |  |  | 62
14 | ТСЦ-101-1305 | Портландцемент общестроительного назначения бездобавочный, марки 400 | т | 0,182 0,0364 * 5 | 1705.08 |  |  |  | 310
15 | ТЕР04-04-003-02 Пр.Минстроя Краснояр.кр. от 12.11.10 №237-О | Засыпка в межтрубное пространство цементногрунтовой смеси | 10 м3 засыпаемого материала | 0,1171 0,2342 / 10 * 5 | 1118.34 | 1118.34 |  |  | 131 | 131
16 | ТЕР09-06-001-02 Пр.Минстроя Краснояр.кр. от 12.11.10 №237-О | Монтаж лотков, решеток, затворов из полосовой и тонколистовой стали | 1 т конструкций | 0,035 0,007 * 5 | 838.17 | 498.25 | 191.28 | 1.78 | 29 | 17 | 7
17 * | ТСЦ-201-0768 | Отдельные конструктивные элементы зданий и сооружений с преобладанием толстолистовой стали, средняя масса сборочной единицы до 0,5 т | т | 0,035 ог.к | 12625.15 |  |  |  | 442
18 | ТЕР13-06-003-01 Пр.Минстроя Краснояр.кр. от 12.11.10 №237-О | Очистка поверхности щетками | 1 м2 очищаемой поверхности | 0,45 0,09 * 5 | 8.83 | 8.83 |  |  | 4 | 4
19 | ТЕР13-06-004-01 Пр.Минстроя Краснояр.кр. от 12.11.10 №237-О | Обеспыливание поверхности | 1 м2 обеспыливаемой поверхности | 0,45 щ | 1.35 | 0.98 | 0.37 |  | 1 |  | 1
20 | ТЕР13-07-002-02 Пр.Минстроя Краснояр.кр. от 12.11.10 №237-О | Обезжиривание поверхностей пластин | 100 м2 обезжириваемой поверхности | 0,0045 (щ) / 100 | 611.56 | 44.77 | 4.98 | 0.11 | 3
21 | ТЕР13-03-002-10 Пр.Минстроя Краснояр.кр. от 12.11.10 №237-О | Огрунтовка металлических поверхностей за один раз грунтовкой | 100 м2 окрашиваемой поверхности | 0,0045 (щ) / 100 | 76.02 | 49.6 | 18.35 | 0.11
22 | Прайс-лист | Грунтовка Цинотан 80мкм (расход - 390г/м2) | кг | 0,18 щ*0,39 | 105.85 |  |  |  | 19
23 | ТЕР13-03-004-10 Пр.Минстроя Краснояр.кр. от 12.11.10 №237-О | Окраска металлических огрунтованных поверхностей | 100 м2 окрашиваемой поверхности | 0,0045 (щ) / 100 | 61.91 | 48.44 | 13.46 | 0.11
24 | Прайс-лист | Покрытие Политон-УР 270мкм (расход - 680г/м2) | кг | 0,31 щ*0,68 | 100.24 |  |  |  | 31
Итого по разделу 1 Свая 219х8 L=6220мм | [8 empty] | 31528
ИТОГИ ПО СМЕТЕ:
Итого прямые затраты по смете в ценах 2001г. | [8 empty] | 29474 | 749 | 5184 | 322
Накладные расходы | [8 empty] | 1358
В том числе, справочно:
66% ФОТ (от 4) (Поз. 12) | [8 empty] | 3
99% ФОТ (от 234) (Поз. 4-10, 18-24, 16-17) | [8 empty] | 232
123% ФОТ (от 469) (Поз. 1-3, 15) | [8 empty] | 577
150% ФОТ (от 364) (Поз. 11, 14) | [8 empty] | 546
Сметная прибыль | [8 empty] | 696
В том числе, справочно:
51% ФОТ (от 469) (Поз. 1-3, 15) | [8 empty] | 239
70% ФОТ (от 217) (Поз. 4-10, 18-24) | [8 empty] | 152
80% ФОТ (от 364) (Поз. 11, 14) | [8 empty] | 291
85% ФОТ (от 17) (Поз. 16-17) | [8 empty] | 14
ВСЕГО по смете | [8 empty] | 31528
Скважины | [8 empty] | 22536
Защита строительных конструкций и оборудования от коррозии | [8 empty] | 4654
Свайные работы | [8 empty] | 3718
Изготовление в построечных условиях материалов и полуфабрикатов, металлических и трубопроводных заготовок (Норматив СП необходимо указать при составлении сметы) | [8 empty] | 56
Перевозка грузов автотранспортом | [8 empty] | 62
Строительные металлические конструкции | [8 empty] | 502
Итого | [8 empty] | 31528
В том числе:
Материалы | [8 empty] | 23479
Машины и механизмы | [8 empty] | 5184
ФОТ | [8 empty] | 1071
Накладные расходы | [8 empty] | 1358
Сметная прибыль | [8 empty] | 696
ВСЕГО по смете | [8 empty] | 31528
Материалы заказчика
ТСЦ-103-0192 Трубы стальные электросварные прямошовные со снятой фаской из стали марок БСт2кп-БСт4кп и БСт2пс-БСт4пс наружный диаметр 219 мм, толщина стенки 8 мм, "м" Кол-во: 31,1{п.3} | [8 empty] | 11379
ТСЦ-201-0768 Отдельные конструктивные элементы зданий и сооружений с преобладанием толстолистовой стали, средняя масса сборочной единицы до 0,5 т, "т" Кол-во: 0,035{п.17} | [8 empty] | 442
Цена Заказчика Грунт песчаный, супесчаный, "м3" Кол-во: 1,41{п.12} | [8 empty] | 10
Итого | [8 empty] | 11831