## ЛСР 13 граф
СОГЛАСОВАНО: | [8 empty] | УТВЕРЖДАЮ:
________________ | [8 empty] | ________________
" _____ " ________________ 2014 г. | [8 empty] | "______ " _______________2014 г.
(наименование стройки)
ЛОКАЛЬНЫЙ СМЕТНЫЙ РАСЧЕТ №5.3
(локальная смета)
| на | 5.3 Свая 159х8 L=10000мм
(наименование работ и затрат, наименование объекта)
Основание:
|  | Сметная стоимость строительных работ _______________________________________________________________________________________________ |  | ___________________________275,020 |  | тыс. руб.
|  | Средства на оплату труда _______________________________________________________________________________________________ |  | ___________________________10,824 |  | тыс. руб.
|  | Сметная трудоемкость _______________________________________________________________________________________________ |  | _______________________________________________________________________________________________689,58 |  | чел.час
Составлен(а) в текущих (прогнозных) ценах по состоянию на 2001г.
№ пп | Обоснование | Наименование | Ед. изм. | Кол. | Стоимость единицы, руб. |  |  |  | Общая стоимость, руб.
[5 empty] | Всего | В том числе |  |  | Всего | В том числе
[6 empty] | Осн.З/п | Эк.Маш. | З/пМех |  | Осн.З/п | Эк.Маш. | З/пМех
1 | 2 | 3 | 4 | 5 | 6 | 7 | 8 | 9 | 10 | 11 | 12 | 13
Раздел 1. Свая 159х8 L=10000мм
1 | ТЕР04-01-037-04 Пр.Минстроя Краснояр.кр. от 12.11.10 №237-О | Шнековое бурение скважин станками типа ЛБУ-50 глубиной бурения до 10 м в грунтах группы 4 | 100 м бурения скважины | 3,2 (10-2) / 100 * 40 | 11459.77 | 947.59 | 7731.99 | 655.03 | 36671 | 3032 | 24742 | 2096
2 | ТСЦ-109-0165 | Долота трехшарошечные типа III 139.7 С-ЦВ | шт. | 3,616 ш.д | 11900.42 |  |  |  | 43032
3 * | ТСЦ-103-0180 | Трубы стальные электросварные прямошовные со снятой фаской из стали марок БСт2кп-БСт4кп и БСт2пс-БСт4пс наружный диаметр 159 мм, толщина стенки 8 мм | м | 400 10 * 40 | 265.23 |  |  |  | 106092
4 | ТЕР13-06-002-01 Пр.Минстроя Краснояр.кр. от 12.11.10 №237-О | Очистка кварцевым песком сплошных наружных поверхностей | 1 м2 очищаемой поверхности | 199,704 4,9926 * 40 | 79.19 | 3.83 | 58.4 | 3.21 | 15815 | 765 | 11663 | 641
5 | ТЕР13-06-004-01 Пр.Минстроя Краснояр.кр. от 12.11.10 №237-О | Обеспыливание поверхности | 1 м2 обеспыливаемой поверхности | 199,704 о | 1.35 | 0.98 | 0.37 |  | 270 | 196 | 74
6 | ТЕР13-07-001-02 Пр.Минстроя Краснояр.кр. от 12.11.10 №237-О | Обезжиривание поверхностей аппаратов и трубопроводов диаметром до 500 мм уайт-спиритом | 100 м2 обезжириваемой поверхности | 1,99704 (о) / 100 | 641.79 | 91.34 | 4.98 | 0.11 | 1282 | 182 | 10
7 | ТЕР13-03-002-10 Пр.Минстроя Краснояр.кр. от 12.11.10 №237-О | Огрунтовка металлических поверхностей за один раз грунтовкой | 100 м2 окрашиваемой поверхности | 1,99704 (о) / 100 | 76.02 | 49.6 | 18.35 | 0.11 | 152 | 99 | 37
8 | Прайс-лист | Грунтовка Цинотан 80мкм (расход - 390г/м2) | кг | 77,88 о*0,39 | 105.85 |  |  |  | 8244
9 | ТЕР13-03-004-10 Пр.Минстроя Краснояр.кр. от 12.11.10 №237-О | Окраска металлических огрунтованных поверхностей | 100 м2 окрашиваемой поверхности | 1,99704 (о) / 100 | 61.91 | 48.44 | 13.46 | 0.11 | 124 | 97 | 27
10 | Прайс-лист | Покрытие Политон-УР 270мкм (расход - 680г/м2) | кг | 135,8 о*0,68 | 100.24 |  |  |  | 13613
11 | ТЕР05-01-011-04 Пр.Минстроя Краснояр.кр. от 12.11.10 №237-О | Погружение дизель-молотом копровой установки на базе трактора стальных свай шпунтового ряда массой 1 м до 50 кг, длиной свыше 8 м в грунты группы 2 | 1 т свай | 11,92 0,298 * 40 | 1906.76 | 162.08 | 1324.4 | 62.43 | 22729 | 1932 | 15787 | 744
12 | ТЕР27-10-007-01 Пр.Минстроя Краснояр.кр. от 12.11.10 №237-О | Приготовление смеси в установке, установленной в карьере, цементогрунтовой из несвязных грунтов | 100 м3 смеси (в рыхлом состоянии) | 0,0952 (ц*10*1,2) / 100 | 3747.67 | 54.93 | 2375.28 | 206.5 | 357 | 5 | 226 | 20
13 | 310-3007-1 | Перевозка грузов автомобилями-самосвалами грузоподъемностью 10 т работающих вне карьера: расстояние перевозки 7 км; нормативное время пробега 0,788 час; класс груза 1 | 1 т | 17,136 к.г*1,8 | 24.33 |  |  |  | 417
14 | ТСЦ-101-1305 | Портландцемент общестроительного назначения бездобавочный, марки 400 | т | 1,236 0,0309 * 40 | 1705.08 |  |  |  | 2107
15 | ТЕР04-04-003-02 Пр.Минстроя Краснояр.кр. от 12.11.10 №237-О | Засыпка в межтрубное пространство цементногрунтовой смеси | 10 м3 засыпаемого материала | 0,7936 0,1984 / 10 * 40 | 1118.34 | 1118.34 |  |  | 888 | 888
16 | ТЕР09-06-001-02 Пр.Минстроя Краснояр.кр. от 12.11.10 №237-О | Монтаж лотков, решеток, затворов из полосовой и тонколистовой стали | 1 т конструкций | 0,2 0,005 * 40 | 838.17 | 498.25 | 191.28 | 1.78 | 168 | 100 | 38
17 * | ТСЦ-201-0768 | Отдельные конструктивные элементы зданий и сооружений с преобладанием толстолистовой стали, средняя масса сборочной единицы до 0,5 т | т | 0,2 ог.к | 12625.15 |  |  |  | 2525
18 | ТЕР13-06-003-01 Пр.Минстроя Краснояр.кр. от 12.11.10 №237-О | Очистка поверхности щетками | 1 м2 очищаемой поверхности | 2,5 0,0625 * 40 | 8.83 | 8.83 |  |  | 22 | 22
19 | ТЕР13-06-004-01 Пр.Минстроя Краснояр.кр. от 12.11.10 №237-О | Обеспыливание поверхности | 1 м2 обеспыливаемой поверхности | 2,5 щ | 1.35 | 0.98 | 0.37 |  | 3 | 2 | 1
20 | ТЕР13-07-002-02 Пр.Минстроя Краснояр.кр. от 12.11.10 №237-О | Обезжиривание поверхностей пластин | 100 м2 обезжириваемой поверхности | 0,025 (щ) / 100 | 611.56 | 44.77 | 4.98 | 0.11 | 15 | 1
21 | ТЕР13-03-002-10 Пр.Минстроя Краснояр.кр. от 12.11.10 №237-О | Огрунтовка металлических поверхностей за один раз грунтовкой | 100 м2 окрашиваемой поверхности | 0,025 (щ) / 100 | 76.02 | 49.6 | 18.35 | 0.11 | 2 | 1
22 | Прайс-лист | Грунтовка Цинотан 80мкм (расход - 390г/м2) | кг | 0,98 щ*0,39 | 105.85 |  |  |  | 104
23 | ТЕР13-03-004-10 Пр.Минстроя Краснояр.кр. от 12.11.10 №237-О | Окраска металлических огрунтованных поверхностей | 100 м2 окрашиваемой поверхности | 0,025 (щ) / 100 | 61.91 | 48.44 | 13.46 | 0.11 | 2 | 1
24 | Прайс-лист | Покрытие Политон-УР 270мкм (расход - 680г/м2) | кг | 1,7 щ*0,68 | 100.24 |  |  |  | 170
Итого по разделу 1 Свая 159х8 L=10000мм | [8 empty] | 275020
ИТОГИ ПО СМЕТЕ:
Итого прямые затраты по смете в ценах 2001г. | [8 empty] | 254804 | 7323 | 52605 | 3501
Накладные расходы | [8 empty] | 13517
В том числе, справочно:
66% ФОТ (от 25) (Поз. 12) | [8 empty] | 17
99% ФОТ (от 2107) (Поз. 4-10, 18-24, 16-17) | [8 empty] | 2086
123% ФОТ (от 6016) (Поз. 1-3, 15) | [8 empty] | 7400
150% ФОТ (от 2676) (Поз. 11, 14) | [8 empty] | 4014
Сметная прибыль | [8 empty] | 6699
В том числе, справочно:
51% ФОТ (от 6016) (Поз. 1-3, 15) | [8 empty] | 3068
70% ФОТ (от 2007) (Поз. 4-10, 18-24) | [8 empty] | 1405
80% ФОТ (от 2676) (Поз. 11, 14) | [8 empty] | 2141
85% ФОТ (от 100) (Поз. 16-17) | [8 empty] | 85
ВСЕГО по смете | [8 empty] | 275020
Скважины | [8 empty] | 197151
Защита строительных конструкций и оборудования от коррозии | [8 empty] | 43210
Свайные работы | [8 empty] | 30991
Изготовление в построечных условиях материалов и полуфабрикатов, металлических и трубопроводных заготовок (Норматив СП необходимо указать при составлении сметы) | [8 empty] | 374
Перевозка грузов автотранспортом | [8 empty] | 417
Строительные металлические конструкции | [8 empty] | 2877
Итого | [8 empty] | 275020
В том числе:
Материалы | [8 empty] | 194459
Машины и механизмы | [8 empty] | 52605
ФОТ | [8 empty] | 10824
Накладные расходы | [8 empty] | 13517
Сметная прибыль | [8 empty] | 6699
ВСЕГО по смете | [8 empty] | 275020
Материалы заказчика
ТСЦ-103-0180 Трубы стальные электросварные прямошовные со снятой фаской из стали марок БСт2кп-БСт4кп и БСт2пс-БСт4пс наружный диаметр 159 мм, толщина стенки 8 мм, "м" Кол-во: 400{п.3} | [8 empty] | 106092
ТСЦ-201-0768 Отдельные конструктивные элементы зданий и сооружений с преобладанием толстолистовой стали, средняя масса сборочной единицы до 0,5 т, "т" Кол-во: 0,2{п.17} | [8 empty] | 2525
Цена Заказчика Грунт песчаный, супесчаный, "м3" Кол-во: 9,52{п.12} | [8 empty] | 68
Итого | [8 empty] | 108685