## ЛСР 13 граф
СОГЛАСОВАНО: | [8 empty] | УТВЕРЖДАЮ:
________________ | [8 empty] | ________________
" _____ " ________________ 2014 г. | [8 empty] | "______ " _______________2014 г.
(наименование стройки)
ЛОКАЛЬНЫЙ СМЕТНЫЙ РАСЧЕТ №1.11
(локальная смета)
| на | 1.11. Свая 325х9 L=6000мм
(наименование работ и затрат, наименование объекта)
Основание:
|  | Сметная стоимость строительных работ _______________________________________________________________________________________________ |  | ___________________________2934,955 |  | тыс. руб.
|  | Средства на оплату труда _______________________________________________________________________________________________ |  | ___________________________84,460 |  | тыс. руб.
|  | Сметная трудоемкость _______________________________________________________________________________________________ |  | _______________________________________________________________________________________________5998,52 |  | чел.час
Составлен(а) в текущих (прогнозных) ценах по состоянию на 2001г.
№ пп | Обоснование | Наименование | Ед. изм. | Кол. | Стоимость единицы, руб. |  |  |  | Общая стоимость, руб.
[5 empty] | Всего | В том числе |  |  | Всего | В том числе
[6 empty] | Осн.З/п | Эк.Маш. | З/пМех |  | Осн.З/п | Эк.Маш. | З/пМех
1 | 2 | 3 | 4 | 5 | 6 | 7 | 8 | 9 | 10 | 11 | 12 | 13
Раздел 1. Свая 325х9 L=6000мм
1 | ТЕР04-01-037-04 Пр.Минстроя Краснояр.кр. от 12.11.10 №237-О | Шнековое бурение скважин станками типа ЛБУ-50 глубиной бурения до 10 м в грунтах группы 4 | 100 м бурения скважины | 12,8 (6-2) / 100 * 320 | 11459.77 | 947.59 | 7731.99 | 655.03 | 146685 | 12129 | 98969 | 8384
2 | ТСЦ-109-0215 | Долота трехшарошечные типа III 295.3 С-ГВ | шт. | 14,46 ш.д | 53636.98 |  |  |  | 775591
3 * | ТСЦ-103-0205 | Трубы стальные электросварные прямошовные со снятой фаской из стали марок БСт2кп-БСт4кп и БСт2пс-БСт4пс наружный диаметр 325 мм, толщина стенки 9 мм | м | 1920 6 * 320 | 602.93 |  |  |  | 1157626
4 | ТЕР13-06-002-01 Пр.Минстроя Краснояр.кр. от 12.11.10 №237-О | Очистка кварцевым песком сплошных наружных поверхностей | 1 м2 очищаемой поверхности | 1959,36 6,123 * 320 | 79.19 | 3.83 | 58.4 | 3.21 | 155162 | 7504 | 114427 | 6290
5 | ТЕР13-06-004-01 Пр.Минстроя Краснояр.кр. от 12.11.10 №237-О | Обеспыливание поверхности | 1 м2 обеспыливаемой поверхности | 1959,36 о | 1.35 | 0.98 | 0.37 |  | 2645 | 1920 | 725
6 | ТЕР13-07-001-02 Пр.Минстроя Краснояр.кр. от 12.11.10 №237-О | Обезжиривание поверхностей аппаратов и трубопроводов диаметром до 500 мм уайт-спиритом | 100 м2 обезжириваемой поверхности | 19,5936 (о) / 100 | 641.79 | 91.34 | 4.98 | 0.11 | 12575 | 1790 | 98 | 2
7 | ТЕР13-03-002-10 Пр.Минстроя Краснояр.кр. от 12.11.10 №237-О | Огрунтовка металлических поверхностей за один раз грунтовкой | 100 м2 окрашиваемой поверхности | 19,5936 (о) / 100 | 76.02 | 49.6 | 18.35 | 0.11 | 1490 | 972 | 360 | 2
8 | Прайс-лист | Грунтовка Цинотан 80мкм (расход - 390г/м2) | кг | 764,15 о*0,39 | 105.85 |  |  |  | 80885
9 | ТЕР13-03-004-10 Пр.Минстроя Краснояр.кр. от 12.11.10 №237-О | Окраска металлических огрунтованных поверхностей | 100 м2 окрашиваемой поверхности | 19,5936 (о) / 100 | 61.91 | 48.44 | 13.46 | 0.11 | 1213 | 949 | 264 | 2
10 | Прайс-лист | Покрытие Политон-УР 270мкм (расход - 680г/м2) | кг | 1332,36 о*0,68 | 100.24 |  |  |  | 133556
11 | ТЕР05-01-011-10 Пр.Минстроя Краснояр.кр. от 12.11.10 №237-О | Погружение дизель-молотом копровой установки на базе трактора стальных свай шпунтового ряда массой 1 м свыше 70 кг, длиной до 8 м в грунты группы 2 | 1 т свай | 136,32 0,426 * 320 | 1251.68 | 119.24 | 1096.22 | 53.57 | 170629 | 16255 | 149437 | 7303
12 | ТЕР27-10-007-01 Пр.Минстроя Краснояр.кр. от 12.11.10 №237-О | Приготовление смеси в установке, установленной в карьере, цементогрунтовой из несвязных грунтов | 100 м3 смеси (в рыхлом состоянии) | 1,9104 (ц*10*1,2) / 100 | 3747.67 | 54.93 | 2375.28 | 206.5 | 7160 | 105 | 4538 | 394
13 | 310-3007-1 | Перевозка грузов автомобилями-самосвалами грузоподъемностью 10 т работающих вне карьера: расстояние перевозки 7 км; нормативное время пробега 0,788 час; класс груза 1 | 1 т | 343,8 к.г*1,8 | 24.33 |  |  |  | 8365
14 | ТСЦ-101-1305 | Портландцемент общестроительного назначения бездобавочный, марки 400 | т | 24,768 0,0774 * 320 | 1705.08 |  |  |  | 42231
15 | ТЕР04-04-003-02 Пр.Минстроя Краснояр.кр. от 12.11.10 №237-О | Засыпка в межтрубное пространство цементногрунтовой смеси | 10 м3 засыпаемого материала | 15,92 0,4975 / 10 * 320 | 1118.34 | 1118.34 |  |  | 17804 | 17804
16 | ТЕР09-06-001-02 Пр.Минстроя Краснояр.кр. от 12.11.10 №237-О | Монтаж лотков, решеток, затворов из полосовой и тонколистовой стали | 1 т конструкций | 4,16 0,013 * 320 | 838.17 | 498.25 | 191.28 | 1.78 | 3487 | 2073 | 796 | 7
17 * | ТСЦ-201-0768 | Отдельные конструктивные элементы зданий и сооружений с преобладанием толстолистовой стали, средняя масса сборочной единицы до 0,5 т | т | 4,16 ог.к | 12625.15 |  |  |  | 52521
18 | ТЕР13-06-003-01 Пр.Минстроя Краснояр.кр. от 12.11.10 №237-О | Очистка поверхности щетками | 1 м2 очищаемой поверхности | 51,2 0,16 * 320 | 8.83 | 8.83 |  |  | 452 | 452
19 | ТЕР13-06-004-01 Пр.Минстроя Краснояр.кр. от 12.11.10 №237-О | Обеспыливание поверхности | 1 м2 обеспыливаемой поверхности | 51,2 щ | 1.35 | 0.98 | 0.37 |  | 69 | 50 | 19
20 | ТЕР13-07-002-02 Пр.Минстроя Краснояр.кр. от 12.11.10 №237-О | Обезжиривание поверхностей пластин | 100 м2 обезжириваемой поверхности | 0,512 (щ) / 100 | 611.56 | 44.77 | 4.98 | 0.11 | 313 | 23 | 3
21 | ТЕР13-03-002-10 Пр.Минстроя Краснояр.кр. от 12.11.10 №237-О | Огрунтовка металлических поверхностей за один раз грунтовкой | 100 м2 окрашиваемой поверхности | 0,512 (щ) / 100 | 76.02 | 49.6 | 18.35 | 0.11 | 39 | 25 | 9
22 | Прайс-лист | Грунтовка Цинотан 80мкм (расход - 390г/м2) | кг | 19,97 щ*0,39 | 105.85 |  |  |  | 2114
23 | ТЕР13-03-004-10 Пр.Минстроя Краснояр.кр. от 12.11.10 №237-О | Окраска металлических огрунтованных поверхностей | 100 м2 окрашиваемой поверхности | 0,512 (щ) / 100 | 61.91 | 48.44 | 13.46 | 0.11 | 32 | 25 | 7
24 | Прайс-лист | Покрытие Политон-УР 270мкм (расход - 680г/м2) | кг | 34,82 щ*0,68 | 100.24 |  |  |  | 3490
Итого по разделу 1 Свая 325х9 L=6000мм | [8 empty] | 2934955
ИТОГИ ПО СМЕТЕ:
Итого прямые затраты по смете в ценах 2001г. | [8 empty] | 2776134 | 62076 | 369652 | 22384
Накладные расходы | [8 empty] | 104661
В том числе, справочно:
66% ФОТ (от 499) (Поз. 12) | [8 empty] | 329
99% ФОТ (от 22086) (Поз. 4-10, 18-24, 16-17) | [8 empty] | 21865
123% ФОТ (от 38317) (Поз. 1-3, 15) | [8 empty] | 47130
150% ФОТ (от 23558) (Поз. 11, 14) | [8 empty] | 35337
Сметная прибыль | [8 empty] | 54160
В том числе, справочно:
51% ФОТ (от 38317) (Поз. 1-3, 15) | [8 empty] | 19542
70% ФОТ (от 20006) (Поз. 4-10, 18-24) | [8 empty] | 14004
80% ФОТ (от 23558) (Поз. 11, 14) | [8 empty] | 18846
85% ФОТ (от 2080) (Поз. 16-17) | [8 empty] | 1768
ВСЕГО по смете | [8 empty] | 2934955
Скважины | [8 empty] | 2164378
Защита строительных конструкций и оборудования от коррозии | [8 empty] | 427845
Свайные работы | [8 empty] | 267043
Изготовление в построечных условиях материалов и полуфабрикатов, металлических и трубопроводных заготовок (Норматив СП необходимо указать при составлении сметы) | [8 empty] | 7489
Перевозка грузов автотранспортом | [8 empty] | 8365
Строительные металлические конструкции | [8 empty] | 59835
Итого | [8 empty] | 2934955
В том числе:
Материалы | [8 empty] | 2336041
Машины и механизмы | [8 empty] | 369652
ФОТ | [8 empty] | 84460
Накладные расходы | [8 empty] | 104661
Сметная прибыль | [8 empty] | 54160
ВСЕГО по смете | [8 empty] | 2934955
Материалы заказчика
ТСЦ-103-0205 Трубы стальные электросварные прямошовные со снятой фаской из стали марок БСт2кп-БСт4кп и БСт2пс-БСт4пс наружный диаметр 325 мм, толщина стенки 9 мм, "м" Кол-во: 1920{п.3} | [8 empty] | 1157626
ТСЦ-201-0768 Отдельные конструктивные элементы зданий и сооружений с преобладанием толстолистовой стали, средняя масса сборочной единицы до 0,5 т, "т" Кол-во: 4,16{п.17} | [8 empty] | 52521
Цена Заказчика Грунт песчаный, супесчаный, "м3" Кол-во: 191{п.12} | [8 empty] | 1356
Итого | [8 empty] | 1211503