## ЛСР 13 граф
СОГЛАСОВАНО: | [8 empty] | УТВЕРЖДАЮ:
________________ | [8 empty] | ________________
" _____ " ________________ 2014 г. | [8 empty] | "______ " _______________2014 г.
(наименование стройки)
ЛОКАЛЬНЫЙ СМЕТНЫЙ РАСЧЕТ №1.12
(локальная смета)
| на | 1.12. Свая 325х9 L=8000мм
(наименование работ и затрат, наименование объекта)
Основание:
|  | Сметная стоимость строительных работ _______________________________________________________________________________________________ |  | ___________________________7595,284 |  | тыс. руб.
|  | Средства на оплату труда _______________________________________________________________________________________________ |  | ___________________________215,902 |  | тыс. руб.
|  | Сметная трудоемкость _______________________________________________________________________________________________ |  | _______________________________________________________________________________________________15170,21 |  | чел.час
Составлен(а) в текущих (прогнозных) ценах по состоянию на 2001г.
№ пп | Обоснование | Наименование | Ед. изм. | Кол. | Стоимость единицы, руб. |  |  |  | Общая стоимость, руб.
[5 empty] | Всего | В том числе |  |  | Всего | В том числе
[6 empty] | Осн.З/п | Эк.Маш. | З/пМех |  | Осн.З/п | Эк.Маш. | З/пМех
1 | 2 | 3 | 4 | 5 | 6 | 7 | 8 | 9 | 10 | 11 | 12 | 13
Раздел 1. Свая 325х9 L=8000мм
1 | ТЕР04-01-037-04 Пр.Минстроя Краснояр.кр. от 12.11.10 №237-О | Шнековое бурение скважин станками типа ЛБУ-50 глубиной бурения до 10 м в грунтах группы 4 | 100 м бурения скважины | 36 (8-2) / 100 * 600 | 11459.77 | 947.59 | 7731.99 | 655.03 | 412552 | 34113 | 278352 | 23581
2 | ТСЦ-109-0215 | Долота трехшарошечные типа III 295.3 С-ГВ | шт. | 40,68 ш.д | 53636.98 |  |  |  | 2181952
3 * | ТСЦ-103-0205 | Трубы стальные электросварные прямошовные со снятой фаской из стали марок БСт2кп-БСт4кп и БСт2пс-БСт4пс наружный диаметр 325 мм, толщина стенки 9 мм | м | 4800 8 * 600 | 602.93 |  |  |  | 2894064
4 | ТЕР13-06-002-01 Пр.Минстроя Краснояр.кр. от 12.11.10 №237-О | Очистка кварцевым песком сплошных наружных поверхностей | 1 м2 очищаемой поверхности | 4898,4 8,164 * 600 | 79.19 | 3.83 | 58.4 | 3.21 | 387904 | 18761 | 286067 | 15724
5 | ТЕР13-06-004-01 Пр.Минстроя Краснояр.кр. от 12.11.10 №237-О | Обеспыливание поверхности | 1 м2 обеспыливаемой поверхности | 4898,4 о | 1.35 | 0.98 | 0.37 |  | 6613 | 4801 | 1812
6 | ТЕР13-07-001-02 Пр.Минстроя Краснояр.кр. от 12.11.10 №237-О | Обезжиривание поверхностей аппаратов и трубопроводов диаметром до 500 мм уайт-спиритом | 100 м2 обезжириваемой поверхности | 48,984 (о) / 100 | 641.79 | 91.34 | 4.98 | 0.11 | 31437 | 4474 | 244 | 5
7 | ТЕР13-03-002-10 Пр.Минстроя Краснояр.кр. от 12.11.10 №237-О | Огрунтовка металлических поверхностей за один раз грунтовкой | 100 м2 окрашиваемой поверхности | 48,984 (о) / 100 | 76.02 | 49.6 | 18.35 | 0.11 | 3724 | 2430 | 899 | 5
8 | Прайс-лист | Грунтовка Цинотан 80мкм (расход - 390г/м2) | кг | 1910,38 о*0,39 | 105.85 |  |  |  | 202214
9 | ТЕР13-03-004-10 Пр.Минстроя Краснояр.кр. от 12.11.10 №237-О | Окраска металлических огрунтованных поверхностей | 100 м2 окрашиваемой поверхности | 48,984 (о) / 100 | 61.91 | 48.44 | 13.46 | 0.11 | 3033 | 2373 | 659 | 5
10 | Прайс-лист | Покрытие Политон-УР 270мкм (расход - 680г/м2) | кг | 3330,91 о*0,68 | 100.24 |  |  |  | 333890
11 | ТЕР05-01-011-10 Пр.Минстроя Краснояр.кр. от 12.11.10 №237-О | Погружение дизель-молотом копровой установки на базе трактора стальных свай шпунтового ряда массой 1 м свыше 70 кг, длиной до 8 м в грунты группы 2 | 1 т свай | 340,8 0,568 * 600 | 1251.68 | 119.24 | 1096.22 | 53.57 | 426573 | 40637 | 373592 | 18257
12 | ТЕР27-10-007-01 Пр.Минстроя Краснояр.кр. от 12.11.10 №237-О | Приготовление смеси в установке, установленной в карьере, цементогрунтовой из несвязных грунтов | 100 м3 смеси (в рыхлом состоянии) | 4,7758 (ц*10*1,2) / 100 | 3747.67 | 54.93 | 2375.28 | 206.5 | 17898 | 262 | 11344 | 986
13 | 310-3007-1 | Перевозка грузов автомобилями-самосвалами грузоподъемностью 10 т работающих вне карьера: расстояние перевозки 7 км; нормативное время пробега 0,788 час; класс груза 1 | 1 т | 859,68 к.г*1,8 | 24.33 |  |  |  | 20916
14 | ТСЦ-101-1305 | Портландцемент общестроительного назначения бездобавочный, марки 400 | т | 61,92 0,1032 * 600 | 1705.08 |  |  |  | 105579
15 | ТЕР04-04-003-02 Пр.Минстроя Краснояр.кр. от 12.11.10 №237-О | Засыпка в межтрубное пространство цементногрунтовой смеси | 10 м3 засыпаемого материала | 39,798 0,6633 / 10 * 600 | 1118.34 | 1118.34 |  |  | 44508 | 44508
16 | ТЕР09-06-001-02 Пр.Минстроя Краснояр.кр. от 12.11.10 №237-О | Монтаж лотков, решеток, затворов из полосовой и тонколистовой стали | 1 т конструкций | 7,8 0,013 * 600 | 838.17 | 498.25 | 191.28 | 1.78 | 6538 | 3886 | 1492 | 14
17 * | ТСЦ-201-0768 | Отдельные конструктивные элементы зданий и сооружений с преобладанием толстолистовой стали, средняя масса сборочной единицы до 0,5 т | т | 7,8 ог.к | 12625.15 |  |  |  | 98476
18 | ТЕР13-06-003-01 Пр.Минстроя Краснояр.кр. от 12.11.10 №237-О | Очистка поверхности щетками | 1 м2 очищаемой поверхности | 96 0,16 * 600 | 8.83 | 8.83 |  |  | 848 | 848
19 | ТЕР13-06-004-01 Пр.Минстроя Краснояр.кр. от 12.11.10 №237-О | Обеспыливание поверхности | 1 м2 обеспыливаемой поверхности | 96 щ | 1.35 | 0.98 | 0.37 |  | 130 | 94 | 36
20 | ТЕР13-07-002-02 Пр.Минстроя Краснояр.кр. от 12.11.10 №237-О | Обезжиривание поверхностей пластин | 100 м2 обезжириваемой поверхности | 0,96 (щ) / 100 | 611.56 | 44.77 | 4.98 | 0.11 | 587 | 43 | 5
21 | ТЕР13-03-002-10 Пр.Минстроя Краснояр.кр. от 12.11.10 №237-О | Огрунтовка металлических поверхностей за один раз грунтовкой | 100 м2 окрашиваемой поверхности | 0,96 (щ) / 100 | 76.02 | 49.6 | 18.35 | 0.11 | 73 | 48 | 18
22 | Прайс-лист | Грунтовка Цинотан 80мкм (расход - 390г/м2) | кг | 37,44 щ*0,39 | 105.85 |  |  |  | 3963
23 | ТЕР13-03-004-10 Пр.Минстроя Краснояр.кр. от 12.11.10 №237-О | Окраска металлических огрунтованных поверхностей | 100 м2 окрашиваемой поверхности | 0,96 (щ) / 100 | 61.91 | 48.44 | 13.46 | 0.11 | 59 | 47 | 12
24 | Прайс-лист | Покрытие Политон-УР 270мкм (расход - 680г/м2) | кг | 65,28 щ*0,68 | 100.24 |  |  |  | 6544
Итого по разделу 1 Свая 325х9 L=8000мм | [8 empty] | 7595284
ИТОГИ ПО СМЕТЕ:
Итого прямые затраты по смете в ценах 2001г. | [8 empty] | 7190075 | 157325 | 954532 | 58577
Накладные расходы | [8 empty] | 267895
В том числе, справочно:
66% ФОТ (от 1248) (Поз. 12) | [8 empty] | 824
99% ФОТ (от 53558) (Поз. 4-10, 18-24, 16-17) | [8 empty] | 53022
123% ФОТ (от 102202) (Поз. 1-3, 15) | [8 empty] | 125708
150% ФОТ (от 58894) (Поз. 11, 14) | [8 empty] | 88341
Сметная прибыль | [8 empty] | 137314
В том числе, справочно:
51% ФОТ (от 102202) (Поз. 1-3, 15) | [8 empty] | 52123
70% ФОТ (от 49658) (Поз. 4-10, 18-24) | [8 empty] | 34761
80% ФОТ (от 58894) (Поз. 11, 14) | [8 empty] | 47115
85% ФОТ (от 3900) (Поз. 16-17) | [8 empty] | 3315
ВСЕГО по смете | [8 empty] | 7595284
Скважины | [8 empty] | 5710907
Защита строительных конструкций и оборудования от коррозии | [8 empty] | 1064941
Свайные работы | [8 empty] | 667608
Изготовление в построечных условиях материалов и полуфабрикатов, металлических и трубопроводных заготовок (Норматив СП необходимо указать при составлении сметы) | [8 empty] | 18722
Перевозка грузов автотранспортом | [8 empty] | 20916
Строительные металлические конструкции | [8 empty] | 112190
Итого | [8 empty] | 7595284
В том числе:
Материалы | [8 empty] | 6057302
Машины и механизмы | [8 empty] | 954532
ФОТ | [8 empty] | 215902
Накладные расходы | [8 empty] | 267895
Сметная прибыль | [8 empty] | 137314
ВСЕГО по смете | [8 empty] | 7595284
Материалы заказчика
ТСЦ-103-0205 Трубы стальные электросварные прямошовные со снятой фаской из стали марок БСт2кп-БСт4кп и БСт2пс-БСт4пс наружный диаметр 325 мм, толщина стенки 9 мм, "м" Кол-во: 4800{п.3} | [8 empty] | 2894064
ТСЦ-201-0768 Отдельные конструктивные элементы зданий и сооружений с преобладанием толстолистовой стали, средняя масса сборочной единицы до 0,5 т, "т" Кол-во: 7,8{п.17} | [8 empty] | 98476
Цена Заказчика Грунт песчаный, супесчаный, "м3" Кол-во: 477,6{п.12} | [8 empty] | 3391
Итого | [8 empty] | 2995931