## ЛСР 13 граф
СОГЛАСОВАНО: | [8 empty] | УТВЕРЖДАЮ:
________________ | [8 empty] | ________________
" _____ " ________________ 2014 г. | [8 empty] | "______ " _______________2014 г.
(наименование стройки)
ЛОКАЛЬНЫЙ СМЕТНЫЙ РАСЧЕТ №1.17
(локальная смета)
| на | 1.17. Свая 273х9 L=12000мм
(наименование работ и затрат, наименование объекта)
Основание:
|  | Сметная стоимость строительных работ _______________________________________________________________________________________________ |  | ___________________________2766,181 |  | тыс. руб.
|  | Средства на оплату труда _______________________________________________________________________________________________ |  | ___________________________103,961 |  | тыс. руб.
|  | Сметная трудоемкость _______________________________________________________________________________________________ |  | _______________________________________________________________________________________________6998,94 |  | чел.час
Составлен(а) в текущих (прогнозных) ценах по состоянию на 2001г.
№ пп | Обоснование | Наименование | Ед. изм. | Кол. | Стоимость единицы, руб. |  |  |  | Общая стоимость, руб.
[5 empty] | Всего | В том числе |  |  | Всего | В том числе
[6 empty] | Осн.З/п | Эк.Маш. | З/пМех |  | Осн.З/п | Эк.Маш. | З/пМех
1 | 2 | 3 | 4 | 5 | 6 | 7 | 8 | 9 | 10 | 11 | 12 | 13
Раздел 1. Свая 273х9 L=10000мм
1 | ТЕР04-01-038-04 Пр.Минстроя Краснояр.кр. от 12.11.10 №237-О | Шнековое бурение скважин станками типа ЛБУ-50 глубиной бурения до 20 м в грунтах группы 4 | 100 м бурения скважины | 20 (12-2) / 100 * 200 | 33860.85 | 1100.36 | 8994.98 | 763.8 | 677217 | 22007 | 179900 | 15276
2 | ТСЦ-109-0202 | Долота трехшарошечные типа III 244.5 Т-ЦВ 1 | шт. | 1,92 ш.д | 25967.82 |  |  |  | 49858
3 * | ТСЦ-103-0198 | Трубы стальные электросварные прямошовные со снятой фаской из стали марок БСт2кп-БСт4кп и БСт2пс-БСт4пс наружный диаметр 273 мм, толщина стенки 8 мм | м | 2400 12 * 200 | 456.84 |  |  |  | 1096416
4 | ТЕР13-06-002-01 Пр.Минстроя Краснояр.кр. от 12.11.10 №237-О | Очистка кварцевым песком сплошных наружных поверхностей | 1 м2 очищаемой поверхности | 2057,32 10,2866 * 200 | 79.19 | 3.83 | 58.4 | 3.21 | 162919 | 7880 | 120147 | 6604
5 | ТЕР13-06-004-01 Пр.Минстроя Краснояр.кр. от 12.11.10 №237-О | Обеспыливание поверхности | 1 м2 обеспыливаемой поверхности | 2057,32 о | 1.35 | 0.98 | 0.37 |  | 2777 | 2016 | 761
6 | ТЕР13-07-001-02 Пр.Минстроя Краснояр.кр. от 12.11.10 №237-О | Обезжиривание поверхностей аппаратов и трубопроводов диаметром до 500 мм уайт-спиритом | 100 м2 обезжириваемой поверхности | 20,5732 (о) / 100 | 641.79 | 91.34 | 4.98 | 0.11 | 13204 | 1879 | 102 | 2
7 | ТЕР13-03-002-10 Пр.Минстроя Краснояр.кр. от 12.11.10 №237-О | Огрунтовка металлических поверхностей за один раз грунтовкой | 100 м2 окрашиваемой поверхности | 20,5732 (о) / 100 | 76.02 | 49.6 | 18.35 | 0.11 | 1564 | 1020 | 378 | 2
8 | Прайс-лист | Грунтовка Цинотан 80мкм (расход - 390г/м2) | кг | 802,35 о*0,39 | 105.85 |  |  |  | 84929
9 | ТЕР13-03-004-10 Пр.Минстроя Краснояр.кр. от 12.11.10 №237-О | Окраска металлических огрунтованных поверхностей | 100 м2 окрашиваемой поверхности | 20,5732 (о) / 100 | 61.91 | 48.44 | 13.46 | 0.11 | 1274 | 997 | 277 | 2
10 | Прайс-лист | Покрытие Политон-УР 270мкм (расход - 680г/м2) | кг | 1398,98 о*0,68 | 100.24 |  |  |  | 140234
11 | ТЕР05-01-011-08 Пр.Минстроя Краснояр.кр. от 12.11.10 №237-О | Погружение дизель-молотом копровой установки на базе трактора стальных свай шпунтового ряда массой 1 м до 70 кг, длиной свыше 8 м в грунты группы 2 | 1 т свай | 141,6 0,708 * 200 | 1719.42 | 145.2 | 1243.07 | 58.58 | 243470 | 20560 | 176019 | 8295
12 | ТЕР27-10-007-01 Пр.Минстроя Краснояр.кр. от 12.11.10 №237-О | Приготовление смеси в установке, установленной в карьере, цементогрунтовой из несвязных грунтов | 100 м3 смеси (в рыхлом состоянии) | 1,685 (ц*10*1,2) / 100 | 3747.67 | 54.93 | 2375.28 | 206.5 | 6315 | 93 | 4002 | 348
13 | 310-3007-1 | Перевозка грузов автомобилями-самосвалами грузоподъемностью 10 т работающих вне карьера: расстояние перевозки 7 км; нормативное время пробега 0,788 час; класс груза 1 | 1 т | 303,3 к.г*1,8 | 24.33 |  |  |  | 7379
14 | ТСЦ-101-1305 | Портландцемент общестроительного назначения бездобавочный, марки 400 | т | 21,84 0,1092 * 200 | 1705.08 |  |  |  | 37239
15 | ТЕР04-04-003-02 Пр.Минстроя Краснояр.кр. от 12.11.10 №237-О | Засыпка в межтрубное пространство цементногрунтовой смеси | 10 м3 засыпаемого материала | 14,042 0,7021 / 10 * 200 | 1118.34 | 1118.34 |  |  | 15704 | 15704
16 | ТЕР09-06-001-02 Пр.Минстроя Краснояр.кр. от 12.11.10 №237-О | Монтаж лотков, решеток, затворов из полосовой и тонколистовой стали | 1 т конструкций | 2 0,01 * 200 | 838.17 | 498.25 | 191.28 | 1.78 | 1676 | 997 | 383 | 4
17 * | ТСЦ-201-0768 | Отдельные конструктивные элементы зданий и сооружений с преобладанием толстолистовой стали, средняя масса сборочной единицы до 0,5 т | т | 2 ог.к | 12625.15 |  |  |  | 25250
18 | ТЕР13-06-003-01 Пр.Минстроя Краснояр.кр. от 12.11.10 №237-О | Очистка поверхности щетками | 1 м2 очищаемой поверхности | 24,5 0,1225 * 200 | 8.83 | 8.83 |  |  | 216 | 216
19 | ТЕР13-06-004-01 Пр.Минстроя Краснояр.кр. от 12.11.10 №237-О | Обеспыливание поверхности | 1 м2 обеспыливаемой поверхности | 24,5 щ | 1.35 | 0.98 | 0.37 |  | 33 | 24 | 9
20 | ТЕР13-07-002-02 Пр.Минстроя Краснояр.кр. от 12.11.10 №237-О | Обезжиривание поверхностей пластин | 100 м2 обезжириваемой поверхности | 0,245 (щ) / 100 | 611.56 | 44.77 | 4.98 | 0.11 | 150 | 11 | 1
21 | ТЕР13-03-002-10 Пр.Минстроя Краснояр.кр. от 12.11.10 №237-О | Огрунтовка металлических поверхностей за один раз грунтовкой | 100 м2 окрашиваемой поверхности | 0,245 (щ) / 100 | 76.02 | 49.6 | 18.35 | 0.11 | 19 | 12 | 4
22 | Прайс-лист | Грунтовка Цинотан 80мкм (расход - 390г/м2) | кг | 9,56 щ*0,39 | 105.85 |  |  |  | 1012
23 | ТЕР13-03-004-10 Пр.Минстроя Краснояр.кр. от 12.11.10 №237-О | Окраска металлических огрунтованных поверхностей | 100 м2 окрашиваемой поверхности | 0,245 (щ) / 100 | 61.91 | 48.44 | 13.46 | 0.11 | 15 | 12 | 3
24 | Прайс-лист | Покрытие Политон-УР 270мкм (расход - 680г/м2) | кг | 16,66 щ*0,68 | 100.24 |  |  |  | 1670
Итого по разделу 1 Свая 273х9 L=10000мм | [8 empty] | 2766181
ИТОГИ ПО СМЕТЕ:
Итого прямые затраты по смете в ценах 2001г. | [8 empty] | 2570540 | 73428 | 481986 | 30533
Накладные расходы | [8 empty] | 130209
В том числе, справочно:
66% ФОТ (от 441) (Поз. 12) | [8 empty] | 291
99% ФОТ (от 21678) (Поз. 4-10, 18-24, 16-17) | [8 empty] | 21461
123% ФОТ (от 52987) (Поз. 1-3, 15) | [8 empty] | 65174
150% ФОТ (от 28855) (Поз. 11, 14) | [8 empty] | 43283
Сметная прибыль | [8 empty] | 65432
В том числе, справочно:
51% ФОТ (от 52987) (Поз. 1-3, 15) | [8 empty] | 27023
70% ФОТ (от 20677) (Поз. 4-10, 18-24) | [8 empty] | 14474
80% ФОТ (от 28855) (Поз. 11, 14) | [8 empty] | 23084
85% ФОТ (от 1001) (Поз. 16-17) | [8 empty] | 851
ВСЕГО по смете | [8 empty] | 2766181
Скважины | [8 empty] | 1931392
Защита строительных конструкций и оборудования от коррозии | [8 empty] | 444960
Свайные работы | [8 empty] | 347076
Изготовление в построечных условиях материалов и полуфабрикатов, металлических и трубопроводных заготовок (Норматив СП необходимо указать при составлении сметы) | [8 empty] | 6606
Перевозка грузов автотранспортом | [8 empty] | 7379
Строительные металлические конструкции | [8 empty] | 28768
Итого | [8 empty] | 2766181
В том числе:
Материалы | [8 empty] | 2007747
Машины и механизмы | [8 empty] | 481986
ФОТ | [8 empty] | 103961
Накладные расходы | [8 empty] | 130209
Сметная прибыль | [8 empty] | 65432
ВСЕГО по смете | [8 empty] | 2766181
Материалы заказчика
ТСЦ-103-0198 Трубы стальные электросварные прямошовные со снятой фаской из стали марок БСт2кп-БСт4кп и БСт2пс-БСт4пс наружный диаметр 273 мм, толщина стенки 8 мм, "м" Кол-во: 2400{п.3} | [8 empty] | 1096416
ТСЦ-201-0768 Отдельные конструктивные элементы зданий и сооружений с преобладанием толстолистовой стали, средняя масса сборочной единицы до 0,5 т, "т" Кол-во: 2{п.17} | [8 empty] | 25250
Цена Заказчика Грунт песчаный, супесчаный, "м3" Кол-во: 168,5{п.12} | [8 empty] | 1196
Итого | [8 empty] | 1122862