## ЛСР 13 граф
СОГЛАСОВАНО: | [8 empty] | УТВЕРЖДАЮ:
________________ | [8 empty] | ________________
" _____ " ________________ 2014 г. | [8 empty] | "______ " _______________2014 г.
(наименование стройки)
ЛОКАЛЬНЫЙ СМЕТНЫЙ РАСЧЕТ №1.19
(локальная смета)
| на | 1.19. Свая 219х9 L=6000мм
(наименование работ и затрат, наименование объекта)
Основание:
|  | Сметная стоимость строительных работ _______________________________________________________________________________________________ |  | ___________________________1854,511 |  | тыс. руб.
|  | Средства на оплату труда _______________________________________________________________________________________________ |  | ___________________________64,405 |  | тыс. руб.
|  | Сметная трудоемкость _______________________________________________________________________________________________ |  | _______________________________________________________________________________________________4285,07 |  | чел.час
Составлен(а) в текущих (прогнозных) ценах по состоянию на 2001г.
№ пп | Обоснование | Наименование | Ед. изм. | Кол. | Стоимость единицы, руб. |  |  |  | Общая стоимость, руб.
[5 empty] | Всего | В том числе |  |  | Всего | В том числе
[6 empty] | Осн.З/п | Эк.Маш. | З/пМех |  | Осн.З/п | Эк.Маш. | З/пМех
1 | 2 | 3 | 4 | 5 | 6 | 7 | 8 | 9 | 10 | 11 | 12 | 13
Раздел 1. Свая 219х9 L=6000мм
1 | ТЕР04-01-037-04 Пр.Минстроя Краснояр.кр. от 12.11.10 №237-О | Шнековое бурение скважин станками типа ЛБУ-50 глубиной бурения до 10 м в грунтах группы 4 | 100 м бурения скважины | 12 (6-2) / 100 * 300 | 11459.77 | 947.59 | 7731.99 | 655.03 | 137517 | 11371 | 92784 | 7860
2 | ТСЦ-109-0175 | Долота трехшарошечные типа III 190.5 СЗ-ГВ | шт. | 13,56 ш.д | 28878 |  |  |  | 391586
3 * | ТСЦ-103-0192 | Трубы стальные электросварные прямошовные со снятой фаской из стали марок БСт2кп-БСт4кп и БСт2пс-БСт4пс наружный диаметр 219 мм, толщина стенки 9 мм Формулы цены единицы: МАТ=365,88*1,1 | м | 1800 6 * 300 | 402,47 365,88*1,1 |  |  |  | 724446
4 | ТЕР13-06-002-01 Пр.Минстроя Краснояр.кр. от 12.11.10 №237-О | Очистка кварцевым песком сплошных наружных поверхностей | 1 м2 очищаемой поверхности | 1237,8 4,126 * 300 | 79.19 | 3.83 | 58.4 | 3.21 | 98021 | 4741 | 72288 | 3973
5 | ТЕР13-06-004-01 Пр.Минстроя Краснояр.кр. от 12.11.10 №237-О | Обеспыливание поверхности | 1 м2 обеспыливаемой поверхности | 1237,8 о | 1.35 | 0.98 | 0.37 |  | 1671 | 1213 | 458
6 | ТЕР13-07-001-02 Пр.Минстроя Краснояр.кр. от 12.11.10 №237-О | Обезжиривание поверхностей аппаратов и трубопроводов диаметром до 500 мм уайт-спиритом | 100 м2 обезжириваемой поверхности | 12,378 (о) / 100 | 641.79 | 91.34 | 4.98 | 0.11 | 7944 | 1131 | 62 | 1
7 | ТЕР13-03-002-10 Пр.Минстроя Краснояр.кр. от 12.11.10 №237-О | Огрунтовка металлических поверхностей за один раз грунтовкой | 100 м2 окрашиваемой поверхности | 12,378 (о) / 100 | 76.02 | 49.6 | 18.35 | 0.11 | 941 | 614 | 227 | 1
8 | Прайс-лист | Грунтовка Цинотан 80мкм (расход - 390г/м2) | кг | 482,74 о*0,39 | 105.85 |  |  |  | 51098
9 | ТЕР13-03-004-10 Пр.Минстроя Краснояр.кр. от 12.11.10 №237-О | Окраска металлических огрунтованных поверхностей | 100 м2 окрашиваемой поверхности | 12,378 (о) / 100 | 61.91 | 48.44 | 13.46 | 0.11 | 766 | 600 | 166 | 1
10 | Прайс-лист | Покрытие Политон-УР 270мкм (расход - 680г/м2) | кг | 841,7 о*0,68 | 100.24 |  |  |  | 84372
11 | ТЕР05-01-011-02 Пр.Минстроя Краснояр.кр. от 12.11.10 №237-О | Погружение дизель-молотом копровой установки на базе трактора стальных свай шпунтового ряда массой 1 м до 50 кг, длиной до 8 м в грунты группы 2 | 1 т свай | 84,6 0,282 * 300 | 1982.11 | 194.22 | 1732.43 | 86.57 | 167687 | 16431 | 146564 | 7324
12 | ТЕР27-10-007-01 Пр.Минстроя Краснояр.кр. от 12.11.10 №237-О | Приготовление смеси в установке, установленной в карьере, цементогрунтовой из несвязных грунтов | 100 м3 смеси (в рыхлом состоянии) | 0,8132 (ц*10*1,2) / 100 | 3747.67 | 54.93 | 2375.28 | 206.5 | 3048 | 45 | 1932 | 168
13 | 310-3007-1 | Перевозка грузов автомобилями-самосвалами грузоподъемностью 10 т работающих вне карьера: расстояние перевозки 7 км; нормативное время пробега 0,788 час; класс груза 1 | 1 т | 146,376 к.г*1,8 | 24.33 |  |  |  | 3561
14 | ТСЦ-101-1305 | Портландцемент общестроительного назначения бездобавочный, марки 400 | т | 10,53 0,0351 * 300 | 1705.08 |  |  |  | 17954
15 | ТЕР04-04-003-02 Пр.Минстроя Краснояр.кр. от 12.11.10 №237-О | Засыпка в межтрубное пространство цементногрунтовой смеси | 10 м3 засыпаемого материала | 6,777 0,2259 / 10 * 300 | 1118.34 | 1118.34 |  |  | 7579 | 7579
16 | ТЕР09-06-001-02 Пр.Минстроя Краснояр.кр. от 12.11.10 №237-О | Монтаж лотков, решеток, затворов из полосовой и тонколистовой стали | 1 т конструкций | 2,1 0,007 * 300 | 838.17 | 498.25 | 191.28 | 1.78 | 1760 | 1046 | 402 | 4
17 * | ТСЦ-201-0768 | Отдельные конструктивные элементы зданий и сооружений с преобладанием толстолистовой стали, средняя масса сборочной единицы до 0,5 т | т | 2,1 ог.к | 12625.15 |  |  |  | 26513
18 | ТЕР13-06-003-01 Пр.Минстроя Краснояр.кр. от 12.11.10 №237-О | Очистка поверхности щетками | 1 м2 очищаемой поверхности | 27 0,09 * 300 | 8.83 | 8.83 |  |  | 238 | 238
19 | ТЕР13-06-004-01 Пр.Минстроя Краснояр.кр. от 12.11.10 №237-О | Обеспыливание поверхности | 1 м2 обеспыливаемой поверхности | 27 щ | 1.35 | 0.98 | 0.37 |  | 36 | 26 | 10
20 | ТЕР13-07-002-02 Пр.Минстроя Краснояр.кр. от 12.11.10 №237-О | Обезжиривание поверхностей пластин | 100 м2 обезжириваемой поверхности | 0,27 (щ) / 100 | 611.56 | 44.77 | 4.98 | 0.11 | 165 | 12 | 1
21 | ТЕР13-03-002-10 Пр.Минстроя Краснояр.кр. от 12.11.10 №237-О | Огрунтовка металлических поверхностей за один раз грунтовкой | 100 м2 окрашиваемой поверхности | 0,27 (щ) / 100 | 76.02 | 49.6 | 18.35 | 0.11 | 21 | 13 | 5
22 | Прайс-лист | Грунтовка Цинотан 80мкм (расход - 390г/м2) | кг | 10,53 щ*0,39 | 105.85 |  |  |  | 1115
23 | ТЕР13-03-004-10 Пр.Минстроя Краснояр.кр. от 12.11.10 №237-О | Окраска металлических огрунтованных поверхностей | 100 м2 окрашиваемой поверхности | 0,27 (щ) / 100 | 61.91 | 48.44 | 13.46 | 0.11 | 17 | 13 | 4
24 | Прайс-лист | Покрытие Политон-УР 270мкм (расход - 680г/м2) | кг | 18,36 щ*0,68 | 100.24 |  |  |  | 1840
Итого по разделу 1 Свая 219х9 L=6000мм | [8 empty] | 1854511
ИТОГИ ПО СМЕТЕ:
Итого прямые затраты по смете в ценах 2001г. | [8 empty] | 1729896 | 45073 | 314903 | 19332
Накладные расходы | [8 empty] | 82241
В том числе, справочно:
66% ФОТ (от 213) (Поз. 12) | [8 empty] | 141
99% ФОТ (от 13627) (Поз. 4-10, 18-24, 16-17) | [8 empty] | 13491
123% ФОТ (от 26810) (Поз. 1-3, 15) | [8 empty] | 32976
150% ФОТ (от 23755) (Поз. 11, 14) | [8 empty] | 35633
Сметная прибыль | [8 empty] | 42374
В том числе, справочно:
51% ФОТ (от 26810) (Поз. 1-3, 15) | [8 empty] | 13673
70% ФОТ (от 12577) (Поз. 4-10, 18-24) | [8 empty] | 8804
80% ФОТ (от 23755) (Поз. 11, 14) | [8 empty] | 19004
85% ФОТ (от 1050) (Поз. 16-17) | [8 empty] | 893
ВСЕГО по смете | [8 empty] | 1854511
Скважины | [8 empty] | 1307777
Защита строительных конструкций и оборудования от коррозии | [8 empty] | 269500
Свайные работы | [8 empty] | 240278
Изготовление в построечных условиях материалов и полуфабрикатов, металлических и трубопроводных заготовок (Норматив СП необходимо указать при составлении сметы) | [8 empty] | 3189
Перевозка грузов автотранспортом | [8 empty] | 3561
Строительные металлические конструкции | [8 empty] | 30206
Итого | [8 empty] | 1854511
В том числе:
Материалы | [8 empty] | 1366359
Машины и механизмы | [8 empty] | 314903
ФОТ | [8 empty] | 64405
Накладные расходы | [8 empty] | 82241
Сметная прибыль | [8 empty] | 42374
ВСЕГО по смете | [8 empty] | 1854511
Материалы заказчика
ТСЦ-103-0192 Трубы стальные электросварные прямошовные со снятой фаской из стали марок БСт2кп-БСт4кп и БСт2пс-БСт4пс наружный диаметр 219 мм, толщина стенки 9 мм, "м" Кол-во: 1800{п.3} | [8 empty] | 724446
ТСЦ-201-0768 Отдельные конструктивные элементы зданий и сооружений с преобладанием толстолистовой стали, средняя масса сборочной единицы до 0,5 т, "т" Кол-во: 2,1{п.17} | [8 empty] | 26513
Цена Заказчика Грунт песчаный, супесчаный, "м3" Кол-во: 81,32{п.12} | [8 empty] | 577
Итого | [8 empty] | 751536