## ЛСР 13 граф
СОГЛАСОВАНО: | [8 empty] | УТВЕРЖДАЮ:
________________ | [8 empty] | ________________
" _____ " ________________ 2014 г. | [8 empty] | "______ " _______________2014 г.
(наименование стройки)
ЛОКАЛЬНЫЙ СМЕТНЫЙ РАСЧЕТ №1.2
(локальная смета)
| на | 1.2. Свая 530х10 L=8000мм
(наименование работ и затрат, наименование объекта)
Основание:
|  | Сметная стоимость строительных работ _______________________________________________________________________________________________ |  | ___________________________1169,086 |  | тыс. руб.
|  | Средства на оплату труда _______________________________________________________________________________________________ |  | ___________________________32,209 |  | тыс. руб.
|  | Сметная трудоемкость _______________________________________________________________________________________________ |  | _______________________________________________________________________________________________2678,7 |  | чел.час
Составлен(а) в текущих (прогнозных) ценах по состоянию на 2001г.
№ пп | Обоснование | Наименование | Ед. изм. | Кол. | Стоимость единицы, руб. |  |  |  | Общая стоимость, руб.
[5 empty] | Всего | В том числе |  |  | Всего | В том числе
[6 empty] | Осн.З/п | Эк.Маш. | З/пМех |  | Осн.З/п | Эк.Маш. | З/пМех
1 | 2 | 3 | 4 | 5 | 6 | 7 | 8 | 9 | 10 | 11 | 12 | 13
Раздел 1. Свая 530х10 L=8000мм
1 | ТЕР04-01-037-04 Пр.Минстроя Краснояр.кр. от 12.11.10 №237-О | Шнековое бурение скважин станками типа ЛБУ-50 глубиной бурения до 10 м в грунтах группы 4 | 100 м бурения скважины | 3 (8-2) / 100 * 50 | 11459.77 | 947.59 | 7731.99 | 655.03 | 34379 | 2843 | 23196 | 1965
2 | ТСЦ-109-0228 | Долота трехшарошечные типа III 490 С-ЦВ | шт. | 3,39 ш.д | 88051.77 |  |  |  | 298496
3 * | ТСЦ-103-0230 | Трубы стальные электросварные прямошовные и спирально-шовные группы А и Б с сопротивлением по разрыву 38 кгс/мм2, наружный диаметр 530 мм, толщина стенки 10 мм | м | 400 8 * 50 | 1408.62 |  |  |  | 563448
4 | ТЕР13-06-003-01 Пр.Минстроя Краснояр.кр. от 12.11.10 №237-О | Очистка поверхности щетками | 1 м2 очищаемой поверхности | 665,68 13,3136 * 50 | 8.83 | 8.83 |  |  | 5878 | 5878
5 | ТЕР13-06-004-01 Пр.Минстроя Краснояр.кр. от 12.11.10 №237-О | Обеспыливание поверхности | 1 м2 обеспыливаемой поверхности | 665,68 о | 1.35 | 0.98 | 0.37 |  | 899 | 653 | 246
6 | ТЕР13-07-002-02 Пр.Минстроя Краснояр.кр. от 12.11.10 №237-О | Обезжиривание поверхностей аппаратов и трубопроводов диаметром свыше 500 мм уайт-спиритом | 100 м2 обезжириваемой поверхности | 6,6568 (о) / 100 | 611.56 | 44.77 | 4.98 | 0.11 | 4071 | 298 | 33 | 1
7 | ТЕР13-03-002-10 Пр.Минстроя Краснояр.кр. от 12.11.10 №237-О | Огрунтовка металлических поверхностей за один раз грунтовкой | 100 м2 окрашиваемой поверхности | 6,6568 (о) / 100 | 76.02 | 49.6 | 18.35 | 0.11 | 506 | 330 | 122 | 1
8 | Прайс-лист | Грунтовка Цинотан 80мкм (расход - 390г/м2) | кг | 259,62 о*0,39 | 105.85 |  |  |  | 27481
9 | ТЕР13-03-004-10 Пр.Минстроя Краснояр.кр. от 12.11.10 №237-О | Окраска металлических огрунтованных поверхностей | 100 м2 окрашиваемой поверхности | 6,6568 (о) / 100 | 61.91 | 48.44 | 13.46 | 0.11 | 412 | 322 | 90 | 1
10 | Прайс-лист | Покрытие Политон-УР 270мкм (расход - 680г/м2) | кг | 452,66 о*0,68 | 100.24 |  |  |  | 45375
11 | ТЕР05-01-011-10 Пр.Минстроя Краснояр.кр. от 12.11.10 №237-О | Погружение дизель-молотом копровой установки на базе трактора стальных свай шпунтового ряда массой 1 м свыше 70 кг, длиной до 8 м в грунты группы 2 | 1 т свай | 51,2 1,024 * 50 | 1251.68 | 119.24 | 1096.22 | 53.57 | 64086 | 6105 | 56126 | 2743
12 | ТЕР27-10-007-01 Пр.Минстроя Краснояр.кр. от 12.11.10 №237-О | Приготовление смеси в установке, установленной в карьере, цементогрунтовой из несвязных грунтов | 100 м3 смеси (в рыхлом состоянии) | 1,0584 (ц*10*1,2) / 100 | 3747.67 | 54.93 | 2375.28 | 206.5 | 3967 | 58 | 2514 | 219
13 | 310-3007-1 | Перевозка грузов автомобилями-самосвалами грузоподъемностью 10 т работающих вне карьера: расстояние перевозки 7 км; нормативное время пробега 0,788 час; класс груза 1 (грунт с карьера) | 1 т | 190,44 к.г*1,8 | 24.33 |  |  |  | 4633
14 | ТСЦ-101-1305 | Портландцемент общестроительного назначения бездобавочный, марки 400 | т | 13,72 0,2744 * 50 | 1705.08 |  |  |  | 23394
15 | ТЕР04-04-003-02 Пр.Минстроя Краснояр.кр. от 12.11.10 №237-О | Засыпка в межтрубное пространство цементногрунтовой смеси | 10 м3 засыпаемого материала | 8,82 1,764 / 10 * 50 | 1118.34 | 1118.34 |  |  | 9864 | 9864
16 | ТЕР09-06-001-02 Пр.Минстроя Краснояр.кр. от 12.11.10 №237-О | Монтаж лотков, решеток, затворов из полосовой и тонколистовой стали | 1 т конструкций | 1,45 0,029 * 50 | 838.17 | 498.25 | 191.28 | 1.78 | 1215 | 722 | 277 | 3
17 * | ТСЦ-201-0768 | Отдельные конструктивные элементы зданий и сооружений с преобладанием толстолистовой стали, средняя масса сборочной единицы до 0,5 т | т | 1,45 ог.к | 12625.15 |  |  |  | 18306
18 | ТЕР13-06-003-01 Пр.Минстроя Краснояр.кр. от 12.11.10 №237-О | Очистка поверхности щетками | 1 м2 очищаемой поверхности | 18 0,36 * 50 | 8.83 | 8.83 |  |  | 159 | 159
19 | ТЕР13-06-004-01 Пр.Минстроя Краснояр.кр. от 12.11.10 №237-О | Обеспыливание поверхности | 1 м2 обеспыливаемой поверхности | 18 щ | 1.35 | 0.98 | 0.37 |  | 24 | 18 | 6
20 | ТЕР13-07-002-02 Пр.Минстроя Краснояр.кр. от 12.11.10 №237-О | Обезжиривание поверхностей пластин | 100 м2 обезжириваемой поверхности | 0,18 (щ) / 100 | 611.56 | 44.77 | 4.98 | 0.11 | 110 | 8 | 1
21 | ТЕР13-03-002-10 Пр.Минстроя Краснояр.кр. от 12.11.10 №237-О | Огрунтовка металлических поверхностей за один раз грунтовкой | 100 м2 окрашиваемой поверхности | 0,18 (щ) / 100 | 76.02 | 49.6 | 18.35 | 0.11 | 14 | 9 | 3
22 | Прайс-лист | Грунтовка Цинотан 80мкм (расход - 390г/м2) | кг | 7,02 щ*0,39 | 105.85 |  |  |  | 743
23 | ТЕР13-03-004-10 Пр.Минстроя Краснояр.кр. от 12.11.10 №237-О | Окраска металлических огрунтованных поверхностей | 100 м2 окрашиваемой поверхности | 0,18 (щ) / 100 | 61.91 | 48.44 | 13.46 | 0.11 | 11 | 9 | 2
24 | Прайс-лист | Покрытие Политон-УР 270мкм (расход - 680г/м2) | кг | 12,24 щ*0,68 | 100.24 |  |  |  | 1227
Итого по разделу 1 Свая 530х10 L=8000мм | [8 empty] | 1169086
ИТОГИ ПО СМЕТЕ:
Итого прямые затраты по смете в ценах 2001г. | [8 empty] | 1108698 | 27276 | 82616 | 4933
Накладные расходы | [8 empty] | 39830
В том числе, справочно:
66% ФОТ (от 277) (Поз. 12) | [8 empty] | 183
99% ФОТ (от 8412) (Поз. 4-10, 18-24, 16-17) | [8 empty] | 8328
123% ФОТ (от 14672) (Поз. 1-3, 15) | [8 empty] | 18047
150% ФОТ (от 8848) (Поз. 11, 14) | [8 empty] | 13272
Сметная прибыль | [8 empty] | 20558
В том числе, справочно:
51% ФОТ (от 14672) (Поз. 1-3, 15) | [8 empty] | 7483
70% ФОТ (от 7687) (Поз. 4-10, 18-24) | [8 empty] | 5381
80% ФОТ (от 8848) (Поз. 11, 14) | [8 empty] | 7078
85% ФОТ (от 725) (Поз. 16-17) | [8 empty] | 616
ВСЕГО по смете | [8 empty] | 1169086
Скважины | [8 empty] | 931717
Защита строительных конструкций и оборудования от коррозии | [8 empty] | 99901
Свайные работы | [8 empty] | 107830
Изготовление в построечных условиях материалов и полуфабрикатов, металлических и трубопроводных заготовок (Норматив СП необходимо указать при составлении сметы) | [8 empty] | 4150
Перевозка грузов автотранспортом | [8 empty] | 4633
Строительные металлические конструкции | [8 empty] | 20855
Итого | [8 empty] | 1169086
В том числе:
Материалы | [8 empty] | 994173
Машины и механизмы | [8 empty] | 82616
ФОТ | [8 empty] | 32209
Накладные расходы | [8 empty] | 39830
Сметная прибыль | [8 empty] | 20558
ВСЕГО по смете | [8 empty] | 1169086
Материалы заказчика
ТСЦ-103-0230 Трубы стальные электросварные прямошовные и спирально-шовные группы А и Б с сопротивлением по разрыву 38 кгс/мм2, наружный диаметр 530 мм, толщина стенки 10 мм, "м" Кол-во: 400{п.3} | [8 empty] | 563448
ТСЦ-201-0768 Отдельные конструктивные элементы зданий и сооружений с преобладанием толстолистовой стали, средняя масса сборочной единицы до 0,5 т, "т" Кол-во: 1,45{п.17} | [8 empty] | 18306
Цена Заказчика Грунт песчаный, супесчаный, "м3" Кол-во: 105,8{п.12} | [8 empty] | 751
Итого | [8 empty] | 582505