## ЛСР 13 граф
СОГЛАСОВАНО: | [8 empty] | УТВЕРЖДАЮ:
________________ | [8 empty] | ________________
" _____ " ________________ 2014 г. | [8 empty] | "______ " _______________2014 г.
(наименование стройки)
ЛОКАЛЬНЫЙ СМЕТНЫЙ РАСЧЕТ №1.21
(локальная смета)
| на | 1.21. Свая 219х9 L=10000мм
(наименование работ и затрат, наименование объекта)
Основание:
|  | Сметная стоимость строительных работ _______________________________________________________________________________________________ |  | ___________________________3058,690 |  | тыс. руб.
|  | Средства на оплату труда _______________________________________________________________________________________________ |  | ___________________________111,191 |  | тыс. руб.
|  | Сметная трудоемкость _______________________________________________________________________________________________ |  | _______________________________________________________________________________________________7305,16 |  | чел.час
Составлен(а) в текущих (прогнозных) ценах по состоянию на 2001г.
№ пп | Обоснование | Наименование | Ед. изм. | Кол. | Стоимость единицы, руб. |  |  |  | Общая стоимость, руб.
[5 empty] | Всего | В том числе |  |  | Всего | В том числе
[6 empty] | Осн.З/п | Эк.Маш. | З/пМех |  | Осн.З/п | Эк.Маш. | З/пМех
1 | 2 | 3 | 4 | 5 | 6 | 7 | 8 | 9 | 10 | 11 | 12 | 13
Раздел 1. Свая 219х9 L=10000мм
1 | ТЕР04-01-038-04 Пр.Минстроя Краснояр.кр. от 12.11.10 №237-О | Шнековое бурение скважин станками типа ЛБУ-50 глубиной бурения до 20 м в грунтах группы 4 | 100 м бурения скважины | 24 (10-2) / 100 * 300 | 33860.85 | 1100.36 | 8994.98 | 763.8 | 812660 | 26409 | 215880 | 18331
2 | ТСЦ-109-0175 | Долота трехшарошечные типа III 190.5 СЗ-ГВ | шт. | 2,304 ш.д | 28878 |  |  |  | 66535
3 * | ТСЦ-103-0192 | Трубы стальные электросварные прямошовные со снятой фаской из стали марок БСт2кп-БСт4кп и БСт2пс-БСт4пс наружный диаметр 219 мм, толщина стенки 9 мм Формулы цены единицы: МАТ=365,88*1,1 | м | 3000 10 * 300 | 402,47 365,88*1,1 |  |  |  | 1207410
4 | ТЕР13-06-002-01 Пр.Минстроя Краснояр.кр. от 12.11.10 №237-О | Очистка кварцевым песком сплошных наружных поверхностей | 1 м2 очищаемой поверхности | 2062,98 6,8766 * 300 | 79.19 | 3.83 | 58.4 | 3.21 | 163367 | 7901 | 120478 | 6622
5 | ТЕР13-06-004-01 Пр.Минстроя Краснояр.кр. от 12.11.10 №237-О | Обеспыливание поверхности | 1 м2 обеспыливаемой поверхности | 2062,98 о | 1.35 | 0.98 | 0.37 |  | 2785 | 2022 | 763
6 | ТЕР13-07-001-02 Пр.Минстроя Краснояр.кр. от 12.11.10 №237-О | Обезжиривание поверхностей аппаратов и трубопроводов диаметром до 500 мм уайт-спиритом | 100 м2 обезжириваемой поверхности | 20,6298 (о) / 100 | 641.79 | 91.34 | 4.98 | 0.11 | 13240 | 1884 | 103 | 2
7 | ТЕР13-03-002-10 Пр.Минстроя Краснояр.кр. от 12.11.10 №237-О | Огрунтовка металлических поверхностей за один раз грунтовкой | 100 м2 окрашиваемой поверхности | 20,6298 (о) / 100 | 76.02 | 49.6 | 18.35 | 0.11 | 1568 | 1023 | 379 | 2
8 | Прайс-лист | Грунтовка Цинотан 80мкм (расход - 390г/м2) | кг | 804,56 о*0,39 | 105.85 |  |  |  | 85163
9 | ТЕР13-03-004-10 Пр.Минстроя Краснояр.кр. от 12.11.10 №237-О | Окраска металлических огрунтованных поверхностей | 100 м2 окрашиваемой поверхности | 20,6298 (о) / 100 | 61.91 | 48.44 | 13.46 | 0.11 | 1277 | 999 | 278 | 2
10 | Прайс-лист | Покрытие Политон-УР 270мкм (расход - 680г/м2) | кг | 1402,83 о*0,68 | 100.24 |  |  |  | 140620
11 | ТЕР05-01-011-04 Пр.Минстроя Краснояр.кр. от 12.11.10 №237-О | Погружение дизель-молотом копровой установки на базе трактора стальных свай шпунтового ряда массой 1 м до 50 кг, длиной свыше 8 м в грунты группы 2 | 1 т свай | 141 0,47 * 300 | 1906.76 | 162.08 | 1324.4 | 62.43 | 268853 | 22853 | 186740 | 8803
12 | ТЕР27-10-007-01 Пр.Минстроя Краснояр.кр. от 12.11.10 №237-О | Приготовление смеси в установке, установленной в карьере, цементогрунтовой из несвязных грунтов | 100 м3 смеси (в рыхлом состоянии) | 1,3554 (ц*10*1,2) / 100 | 3747.67 | 54.93 | 2375.28 | 206.5 | 5080 | 74 | 3219 | 280
13 | 310-3007-1 | Перевозка грузов автомобилями-самосвалами грузоподъемностью 10 т работающих вне карьера: расстояние перевозки 7 км; нормативное время пробега 0,788 час; класс груза 1 | 1 т | 243,9 к.г*1,8 | 24.33 |  |  |  | 5934
14 | ТСЦ-101-1305 | Портландцемент общестроительного назначения бездобавочный, марки 400 | т | 17,58 0,0586 * 300 | 1705.08 |  |  |  | 29975
15 | ТЕР04-04-003-02 Пр.Минстроя Краснояр.кр. от 12.11.10 №237-О | Засыпка в межтрубное пространство цементногрунтовой смеси | 10 м3 засыпаемого материала | 11,295 0,3765 / 10 * 300 | 1118.34 | 1118.34 |  |  | 12632 | 12632
16 | ТЕР09-06-001-02 Пр.Минстроя Краснояр.кр. от 12.11.10 №237-О | Монтаж лотков, решеток, затворов из полосовой и тонколистовой стали | 1 т конструкций | 2,1 0,007 * 300 | 838.17 | 498.25 | 191.28 | 1.78 | 1760 | 1046 | 402 | 4
17 * | ТСЦ-201-0768 | Отдельные конструктивные элементы зданий и сооружений с преобладанием толстолистовой стали, средняя масса сборочной единицы до 0,5 т | т | 2,1 ог.к | 12625.15 |  |  |  | 26513
18 | ТЕР13-06-003-01 Пр.Минстроя Краснояр.кр. от 12.11.10 №237-О | Очистка поверхности щетками | 1 м2 очищаемой поверхности | 27 0,09 * 300 | 8.83 | 8.83 |  |  | 238 | 238
19 | ТЕР13-06-004-01 Пр.Минстроя Краснояр.кр. от 12.11.10 №237-О | Обеспыливание поверхности | 1 м2 обеспыливаемой поверхности | 27 щ | 1.35 | 0.98 | 0.37 |  | 36 | 26 | 10
20 | ТЕР13-07-002-02 Пр.Минстроя Краснояр.кр. от 12.11.10 №237-О | Обезжиривание поверхностей пластин | 100 м2 обезжириваемой поверхности | 0,27 (щ) / 100 | 611.56 | 44.77 | 4.98 | 0.11 | 165 | 12 | 1
21 | ТЕР13-03-002-10 Пр.Минстроя Краснояр.кр. от 12.11.10 №237-О | Огрунтовка металлических поверхностей за один раз грунтовкой | 100 м2 окрашиваемой поверхности | 0,27 (щ) / 100 | 76.02 | 49.6 | 18.35 | 0.11 | 21 | 13 | 5
22 | Прайс-лист | Грунтовка Цинотан 80мкм (расход - 390г/м2) | кг | 10,53 щ*0,39 | 105.85 |  |  |  | 1115
23 | ТЕР13-03-004-10 Пр.Минстроя Краснояр.кр. от 12.11.10 №237-О | Окраска металлических огрунтованных поверхностей | 100 м2 окрашиваемой поверхности | 0,27 (щ) / 100 | 61.91 | 48.44 | 13.46 | 0.11 | 17 | 13 | 4
24 | Прайс-лист | Покрытие Политон-УР 270мкм (расход - 680г/м2) | кг | 18,36 щ*0,68 | 100.24 |  |  |  | 1840
Итого по разделу 1 Свая 219х9 L=10000мм | [8 empty] | 3058690
ИТОГИ ПО СМЕТЕ:
Итого прямые затраты по смете в ценах 2001г. | [8 empty] | 2848804 | 77145 | 528262 | 34046
Накладные расходы | [8 empty] | 139877
В том числе, справочно:
66% ФОТ (от 354) (Поз. 12) | [8 empty] | 234
99% ФОТ (от 21809) (Поз. 4-10, 18-24, 16-17) | [8 empty] | 21591
123% ФОТ (от 57372) (Поз. 1-3, 15) | [8 empty] | 70568
150% ФОТ (от 31656) (Поз. 11, 14) | [8 empty] | 47484
Сметная прибыль | [8 empty] | 70009
В том числе, справочно:
51% ФОТ (от 57372) (Поз. 1-3, 15) | [8 empty] | 29260
70% ФОТ (от 20759) (Поз. 4-10, 18-24) | [8 empty] | 14531
80% ФОТ (от 31656) (Поз. 11, 14) | [8 empty] | 25325
85% ФОТ (от 1050) (Поз. 16-17) | [8 empty] | 893
ВСЕГО по смете | [8 empty] | 3058690
Скважины | [8 empty] | 2199065
Защита строительных конструкций и оборудования от коррозии | [8 empty] | 446534
Свайные работы | [8 empty] | 371637
Изготовление в построечных условиях материалов и полуфабрикатов, металлических и трубопроводных заготовок (Норматив СП необходимо указать при составлении сметы) | [8 empty] | 5314
Перевозка грузов автотранспортом | [8 empty] | 5934
Строительные металлические конструкции | [8 empty] | 30206
Итого | [8 empty] | 3058690
В том числе:
Материалы | [8 empty] | 2237463
Машины и механизмы | [8 empty] | 528262
ФОТ | [8 empty] | 111191
Накладные расходы | [8 empty] | 139877
Сметная прибыль | [8 empty] | 70009
ВСЕГО по смете | [8 empty] | 3058690
Материалы заказчика
ТСЦ-103-0192 Трубы стальные электросварные прямошовные со снятой фаской из стали марок БСт2кп-БСт4кп и БСт2пс-БСт4пс наружный диаметр 219 мм, толщина стенки 9 мм, "м" Кол-во: 3000{п.3} | [8 empty] | 1207410
ТСЦ-201-0768 Отдельные конструктивные элементы зданий и сооружений с преобладанием толстолистовой стали, средняя масса сборочной единицы до 0,5 т, "т" Кол-во: 2,1{п.17} | [8 empty] | 26513
Цена Заказчика Грунт песчаный, супесчаный, "м3" Кол-во: 135,5{п.12} | [8 empty] | 962
Итого | [8 empty] | 1234885