## ЛСР 13 граф
СОГЛАСОВАНО: | [8 empty] | УТВЕРЖДАЮ:
________________ | [8 empty] | ________________
" _____ " ________________ 2014 г. | [8 empty] | "______ " _______________2014 г.
(наименование стройки)
ЛОКАЛЬНЫЙ СМЕТНЫЙ РАСЧЕТ №1.24
(локальная смета)
| на | 1.24. Свая 219х8 L=10000мм
(наименование работ и затрат, наименование объекта)
Основание:
|  | Сметная стоимость строительных работ _______________________________________________________________________________________________ |  | ___________________________1940,268 |  | тыс. руб.
|  | Средства на оплату труда _______________________________________________________________________________________________ |  | ___________________________71,752 |  | тыс. руб.
|  | Сметная трудоемкость _______________________________________________________________________________________________ |  | _______________________________________________________________________________________________4711,32 |  | чел.час
Составлен(а) в текущих (прогнозных) ценах по состоянию на 2001г.
№ пп | Обоснование | Наименование | Ед. изм. | Кол. | Стоимость единицы, руб. |  |  |  | Общая стоимость, руб.
[5 empty] | Всего | В том числе |  |  | Всего | В том числе
[6 empty] | Осн.З/п | Эк.Маш. | З/пМех |  | Осн.З/п | Эк.Маш. | З/пМех
1 | 2 | 3 | 4 | 5 | 6 | 7 | 8 | 9 | 10 | 11 | 12 | 13
Раздел 1. Свая 219х8 L=10000мм
1 | ТЕР04-01-038-04 Пр.Минстроя Краснояр.кр. от 12.11.10 №237-О | Шнековое бурение скважин станками типа ЛБУ-50 глубиной бурения до 20 м в грунтах группы 4 | 100 м бурения скважины | 16 (10-2) / 100 * 200 | 33860.85 | 1100.36 | 8994.98 | 763.8 | 541774 | 17606 | 143920 | 12221
2 | ТСЦ-109-0175 | Долота трехшарошечные типа III 190.5 СЗ-ГВ | шт. | 1,536 ш.д | 28878 |  |  |  | 44357
3 * | ТСЦ-103-0192 | Трубы стальные электросварные прямошовные со снятой фаской из стали марок БСт2кп-БСт4кп и БСт2пс-БСт4пс наружный диаметр 219 мм, толщина стенки 9 мм | м | 2000 10 * 200 | 365.88 |  |  |  | 731760
4 | ТЕР13-06-002-01 Пр.Минстроя Краснояр.кр. от 12.11.10 №237-О | Очистка кварцевым песком сплошных наружных поверхностей | 1 м2 очищаемой поверхности | 1375,32 6,8766 * 200 | 79.19 | 3.83 | 58.4 | 3.21 | 108912 | 5267 | 80319 | 4415
5 | ТЕР13-06-004-01 Пр.Минстроя Краснояр.кр. от 12.11.10 №237-О | Обеспыливание поверхности | 1 м2 обеспыливаемой поверхности | 1375,32 о | 1.35 | 0.98 | 0.37 |  | 1857 | 1348 | 509
6 | ТЕР13-07-001-02 Пр.Минстроя Краснояр.кр. от 12.11.10 №237-О | Обезжиривание поверхностей аппаратов и трубопроводов диаметром до 500 мм уайт-спиритом | 100 м2 обезжириваемой поверхности | 13,7532 (о) / 100 | 641.79 | 91.34 | 4.98 | 0.11 | 8827 | 1256 | 68 | 2
7 | ТЕР13-03-002-10 Пр.Минстроя Краснояр.кр. от 12.11.10 №237-О | Огрунтовка металлических поверхностей за один раз грунтовкой | 100 м2 окрашиваемой поверхности | 13,7532 (о) / 100 | 76.02 | 49.6 | 18.35 | 0.11 | 1046 | 682 | 252 | 2
8 | Прайс-лист | Грунтовка Цинотан 80мкм (расход - 390г/м2) | кг | 536,37 о*0,39 | 105.85 |  |  |  | 56775
9 | ТЕР13-03-004-10 Пр.Минстроя Краснояр.кр. от 12.11.10 №237-О | Окраска металлических огрунтованных поверхностей | 100 м2 окрашиваемой поверхности | 13,7532 (о) / 100 | 61.91 | 48.44 | 13.46 | 0.11 | 851 | 666 | 185 | 2
10 | Прайс-лист | Покрытие Политон-УР 270мкм (расход - 680г/м2) | кг | 935,22 о*0,68 | 100.24 |  |  |  | 93746
11 | ТЕР05-01-011-04 Пр.Минстроя Краснояр.кр. от 12.11.10 №237-О | Погружение дизель-молотом копровой установки на базе трактора стальных свай шпунтового ряда массой 1 м до 50 кг, длиной свыше 8 м в грунты группы 2 | 1 т свай | 83,4 0,417 * 200 | 1906.76 | 162.08 | 1324.4 | 62.43 | 159024 | 13517 | 110455 | 5207
12 | ТЕР27-10-007-01 Пр.Минстроя Краснояр.кр. от 12.11.10 №237-О | Приготовление смеси в установке, установленной в карьере, цементогрунтовой из несвязных грунтов | 100 м3 смеси (в рыхлом состоянии) | 0,9036 (ц*10*1,2) / 100 | 3747.67 | 54.93 | 2375.28 | 206.5 | 3386 | 50 | 2146 | 187
13 | 310-3007-1 | Перевозка грузов автомобилями-самосвалами грузоподъемностью 10 т работающих вне карьера: расстояние перевозки 7 км; нормативное время пробега 0,788 час; класс груза 1 | 1 т | 162,648 к.г*1,8 | 24.33 |  |  |  | 3957
14 | ТСЦ-101-1305 | Портландцемент общестроительного назначения бездобавочный, марки 400 | т | 11,72 0,0586 * 200 | 1705.08 |  |  |  | 19984
15 | ТЕР04-04-003-02 Пр.Минстроя Краснояр.кр. от 12.11.10 №237-О | Засыпка в межтрубное пространство цементногрунтовой смеси | 10 м3 засыпаемого материала | 7,53 0,3765 / 10 * 200 | 1118.34 | 1118.34 |  |  | 8421 | 8421
16 | ТЕР09-06-001-02 Пр.Минстроя Краснояр.кр. от 12.11.10 №237-О | Монтаж лотков, решеток, затворов из полосовой и тонколистовой стали | 1 т конструкций | 1,4 0,007 * 200 | 838.17 | 498.25 | 191.28 | 1.78 | 1173 | 698 | 268 | 2
17 * | ТСЦ-201-0768 | Отдельные конструктивные элементы зданий и сооружений с преобладанием толстолистовой стали, средняя масса сборочной единицы до 0,5 т | т | 1,4 ог.к | 12625.15 |  |  |  | 17675
18 | ТЕР13-06-003-01 Пр.Минстроя Краснояр.кр. от 12.11.10 №237-О | Очистка поверхности щетками | 1 м2 очищаемой поверхности | 18 0,09 * 200 | 8.83 | 8.83 |  |  | 159 | 159
19 | ТЕР13-06-004-01 Пр.Минстроя Краснояр.кр. от 12.11.10 №237-О | Обеспыливание поверхности | 1 м2 обеспыливаемой поверхности | 18 щ | 1.35 | 0.98 | 0.37 |  | 24 | 18 | 6
20 | ТЕР13-07-002-02 Пр.Минстроя Краснояр.кр. от 12.11.10 №237-О | Обезжиривание поверхностей пластин | 100 м2 обезжириваемой поверхности | 0,18 (щ) / 100 | 611.56 | 44.77 | 4.98 | 0.11 | 110 | 8 | 1
21 | ТЕР13-03-002-10 Пр.Минстроя Краснояр.кр. от 12.11.10 №237-О | Огрунтовка металлических поверхностей за один раз грунтовкой | 100 м2 окрашиваемой поверхности | 0,18 (щ) / 100 | 76.02 | 49.6 | 18.35 | 0.11 | 14 | 9 | 3
22 | Прайс-лист | Грунтовка Цинотан 80мкм (расход - 390г/м2) | кг | 7,02 щ*0,39 | 105.85 |  |  |  | 743
23 | ТЕР13-03-004-10 Пр.Минстроя Краснояр.кр. от 12.11.10 №237-О | Окраска металлических огрунтованных поверхностей | 100 м2 окрашиваемой поверхности | 0,18 (щ) / 100 | 61.91 | 48.44 | 13.46 | 0.11 | 11 | 9 | 2
24 | Прайс-лист | Покрытие Политон-УР 270мкм (расход - 680г/м2) | кг | 12,24 щ*0,68 | 100.24 |  |  |  | 1227
Итого по разделу 1 Свая 219х8 L=10000мм | [8 empty] | 1940268
ИТОГИ ПО СМЕТЕ:
Итого прямые затраты по смете в ценах 2001г. | [8 empty] | 1805813 | 49714 | 338134 | 22038
Накладные расходы | [8 empty] | 89685
В том числе, справочно:
66% ФОТ (от 237) (Поз. 12) | [8 empty] | 156
99% ФОТ (от 14543) (Поз. 4-10, 18-24, 16-17) | [8 empty] | 14398
123% ФОТ (от 38248) (Поз. 1-3, 15) | [8 empty] | 47045
150% ФОТ (от 18724) (Поз. 11, 14) | [8 empty] | 28086
Сметная прибыль | [8 empty] | 44770
В том числе, справочно:
51% ФОТ (от 38248) (Поз. 1-3, 15) | [8 empty] | 19506
70% ФОТ (от 13843) (Поз. 4-10, 18-24) | [8 empty] | 9690
80% ФОТ (от 18724) (Поз. 11, 14) | [8 empty] | 14979
85% ФОТ (от 700) (Поз. 16-17) | [8 empty] | 595
ВСЕГО по смете | [8 empty] | 1940268
Скважины | [8 empty] | 1392863
Защита строительных конструкций и оборудования от коррозии | [8 empty] | 297697
Свайные работы | [8 empty] | 222073
Изготовление в построечных условиях материалов и полуфабрикатов, металлических и трубопроводных заготовок (Норматив СП необходимо указать при составлении сметы) | [8 empty] | 3542
Перевозка грузов автотранспортом | [8 empty] | 3957
Строительные металлические конструкции | [8 empty] | 20136
Итого | [8 empty] | 1940268
В том числе:
Материалы | [8 empty] | 1414008
Машины и механизмы | [8 empty] | 338134
ФОТ | [8 empty] | 71752
Накладные расходы | [8 empty] | 89685
Сметная прибыль | [8 empty] | 44770
ВСЕГО по смете | [8 empty] | 1940268
Материалы заказчика
ТСЦ-103-0192 Трубы стальные электросварные прямошовные со снятой фаской из стали марок БСт2кп-БСт4кп и БСт2пс-БСт4пс наружный диаметр 219 мм, толщина стенки 9 мм, "м" Кол-во: 2000{п.3} | [8 empty] | 731760
ТСЦ-201-0768 Отдельные конструктивные элементы зданий и сооружений с преобладанием толстолистовой стали, средняя масса сборочной единицы до 0,5 т, "т" Кол-во: 1,4{п.17} | [8 empty] | 17675
Цена Заказчика Грунт песчаный, супесчаный, "м3" Кол-во: 90,36{п.12} | [8 empty] | 642
Итого | [8 empty] | 750077