## ЛСР 13 граф
СОГЛАСОВАНО: | [8 empty] | УТВЕРЖДАЮ:
________________ | [8 empty] | ________________
" _____ " ________________ 2014 г. | [8 empty] | "______ " _______________2014 г.
(наименование стройки)
ЛОКАЛЬНЫЙ СМЕТНЫЙ РАСЧЕТ №1.4
(локальная смета)
| на | 1.4. Свая 530х10 L=12000мм
(наименование работ и затрат, наименование объекта)
Основание:
|  | Сметная стоимость строительных работ _______________________________________________________________________________________________ |  | ___________________________1532,155 |  | тыс. руб.
|  | Средства на оплату труда _______________________________________________________________________________________________ |  | ___________________________47,295 |  | тыс. руб.
|  | Сметная трудоемкость _______________________________________________________________________________________________ |  | _______________________________________________________________________________________________3533,66 |  | чел.час
Составлен(а) в текущих (прогнозных) ценах по состоянию на 2001г.
№ пп | Обоснование | Наименование | Ед. изм. | Кол. | Стоимость единицы, руб. |  |  |  | Общая стоимость, руб.
[5 empty] | Всего | В том числе |  |  | Всего | В том числе
[6 empty] | Осн.З/п | Эк.Маш. | З/пМех |  | Осн.З/п | Эк.Маш. | З/пМех
1 | 2 | 3 | 4 | 5 | 6 | 7 | 8 | 9 | 10 | 11 | 12 | 13
Раздел 1. Свая 530х10 L=12000мм
1 | ТЕР04-01-038-04 Пр.Минстроя Краснояр.кр. от 12.11.10 №237-О | Шнековое бурение скважин станками типа ЛБУ-50 глубиной бурения до 20 м в грунтах группы 4 | 100 м бурения скважины | 5 (12-2) / 100 * 50 | 33860.85 | 1100.36 | 8994.98 | 763.8 | 169304 | 5502 | 44975 | 3819
2 | ТСЦ-109-0228 | Долота трехшарошечные типа III 490 С-ЦВ | шт. | 0,48 ш.д | 88051.77 |  |  |  | 42265
3 * | ТСЦ-103-0230 | Трубы стальные электросварные прямошовные и спирально-шовные группы А и Б с сопротивлением по разрыву 38 кгс/мм2, наружный диаметр 530 мм, толщина стенки 10 мм | м | 600 12 * 50 | 1408.62 |  |  |  | 845172
4 | ТЕР13-06-002-01 Пр.Минстроя Краснояр.кр. от 12.11.10 №237-О | Очистка кварцевым песком сплошных наружных поверхностей | 1 м2 очищаемой поверхности | 998,52 19,9704 * 50 | 79.19 | 3.83 | 58.4 | 3.21 | 79073 | 3824 | 58314 | 3205
5 | ТЕР13-06-004-01 Пр.Минстроя Краснояр.кр. от 12.11.10 №237-О | Обеспыливание поверхности | 1 м2 обеспыливаемой поверхности | 998,52 о | 1.35 | 0.98 | 0.37 |  | 1348 | 979 | 369
6 | ТЕР13-07-002-02 Пр.Минстроя Краснояр.кр. от 12.11.10 №237-О | Обезжиривание поверхностей аппаратов и трубопроводов диаметром свыше 500 мм уайт-спиритом | 100 м2 обезжириваемой поверхности | 9,9852 (о) / 100 | 611.56 | 44.77 | 4.98 | 0.11 | 6107 | 447 | 50 | 1
7 | ТЕР13-03-002-10 Пр.Минстроя Краснояр.кр. от 12.11.10 №237-О | Огрунтовка металлических поверхностей за один раз грунтовкой | 100 м2 окрашиваемой поверхности | 9,9852 (о) / 100 | 76.02 | 49.6 | 18.35 | 0.11 | 759 | 495 | 183 | 1
8 | Прайс-лист | Грунтовка Цинотан 80мкм (расход - 390г/м2) | кг | 389,42 о*0,39 | 105.85 |  |  |  | 41220
9 | ТЕР13-03-004-10 Пр.Минстроя Краснояр.кр. от 12.11.10 №237-О | Окраска металлических огрунтованных поверхностей | 100 м2 окрашиваемой поверхности | 9,9852 (о) / 100 | 61.91 | 48.44 | 13.46 | 0.11 | 618 | 484 | 134 | 1
10 | Прайс-лист | Покрытие Политон-УР 270мкм (расход - 680г/м2) | кг | 678,99 о*0,68 | 100.24 |  |  |  | 68062
11 | ТЕР05-01-011-12 Пр.Минстроя Краснояр.кр. от 12.11.10 №237-О | Погружение дизель-молотом копровой установки на базе трактора стальных свай шпунтового ряда массой 1 м свыше 70 кг, длиной свыше 8 м в грунты группы 2 | 1 т свай | 76,8 1,536 * 50 | 1370.42 | 113.61 | 1023.76 | 47.83 | 105248 | 8725 | 78625 | 3673
12 | ТЕР27-10-007-01 Пр.Минстроя Краснояр.кр. от 12.11.10 №237-О | Приготовление смеси в установке, установленной в карьере, цементогрунтовой из несвязных грунтов | 100 м3 смеси (в рыхлом состоянии) | 1,5876 (ц*10*1,2) / 100 | 3747.67 | 54.93 | 2375.28 | 206.5 | 5950 | 87 | 3771 | 328
13 | 310-3007-1 | Перевозка грузов автомобилями-самосвалами грузоподъемностью 10 т работающих вне карьера: расстояние перевозки 7 км; нормативное время пробега 0,788 час; класс груза 1 | 1 т | 285,84 к.г*1,8 | 24.33 |  |  |  | 6954
14 | ТСЦ-101-1305 | Портландцемент общестроительного назначения бездобавочный, марки 400 | т | 20,58 0,4116 * 50 | 1705.08 |  |  |  | 35091
15 | ТЕР04-04-003-02 Пр.Минстроя Краснояр.кр. от 12.11.10 №237-О | Засыпка в межтрубное пространство цементногрунтовой смеси | 10 м3 засыпаемого материала | 13,23 2,646 / 10 * 50 | 1118.34 | 1118.34 |  |  | 14796 | 14796
16 | ТЕР09-06-001-02 Пр.Минстроя Краснояр.кр. от 12.11.10 №237-О | Монтаж лотков, решеток, затворов из полосовой и тонколистовой стали | 1 т конструкций | 1,45 0,029 * 50 | 838.17 | 498.25 | 191.28 | 1.78 | 1215 | 722 | 277 | 3
17 * | ТСЦ-201-0768 | Отдельные конструктивные элементы зданий и сооружений с преобладанием толстолистовой стали, средняя масса сборочной единицы до 0,5 т | т | 1,45 ог.к | 12625.15 |  |  |  | 18306
18 | ТЕР13-06-003-01 Пр.Минстроя Краснояр.кр. от 12.11.10 №237-О | Очистка поверхности щетками | 1 м2 очищаемой поверхности | 18 0,36 * 50 | 8.83 | 8.83 |  |  | 159 | 159
19 | ТЕР13-06-004-01 Пр.Минстроя Краснояр.кр. от 12.11.10 №237-О | Обеспыливание поверхности | 1 м2 обеспыливаемой поверхности | 18 щ | 1.35 | 0.98 | 0.37 |  | 24 | 18 | 6
20 | ТЕР13-07-002-02 Пр.Минстроя Краснояр.кр. от 12.11.10 №237-О | Обезжиривание поверхностей пластин | 100 м2 обезжириваемой поверхности | 0,18 (щ) / 100 | 611.56 | 44.77 | 4.98 | 0.11 | 110 | 8 | 1
21 | ТЕР13-03-002-10 Пр.Минстроя Краснояр.кр. от 12.11.10 №237-О | Огрунтовка металлических поверхностей за один раз грунтовкой | 100 м2 окрашиваемой поверхности | 0,18 (щ) / 100 | 76.02 | 49.6 | 18.35 | 0.11 | 14 | 9 | 3
22 | Прайс-лист | Грунтовка Цинотан 80мкм (расход - 390г/м2) | кг | 7,02 щ*0,39 | 105.85 |  |  |  | 743
23 | ТЕР13-03-004-10 Пр.Минстроя Краснояр.кр. от 12.11.10 №237-О | Окраска металлических огрунтованных поверхностей | 100 м2 окрашиваемой поверхности | 0,18 (щ) / 100 | 61.91 | 48.44 | 13.46 | 0.11 | 11 | 9 | 2
24 | Прайс-лист | Покрытие Политон-УР 270мкм (расход - 680г/м2) | кг | 12,24 щ*0,68 | 100.24 |  |  |  | 1227
Итого по разделу 1 Свая 530х10 L=12000мм | [8 empty] | 1532155
ИТОГИ ПО СМЕТЕ:
Итого прямые затраты по смете в ценах 2001г. | [8 empty] | 1443776 | 36264 | 186710 | 11031
Накладные расходы | [8 empty] | 58797
В том числе, справочно:
66% ФОТ (от 415) (Поз. 12) | [8 empty] | 274
99% ФОТ (от 10365) (Поз. 4-10, 18-24, 16-17) | [8 empty] | 10262
123% ФОТ (от 24117) (Поз. 1-3, 15) | [8 empty] | 29664
150% ФОТ (от 12398) (Поз. 11, 14) | [8 empty] | 18597
Сметная прибыль | [8 empty] | 29582
В том числе, справочно:
51% ФОТ (от 24117) (Поз. 1-3, 15) | [8 empty] | 12300
70% ФОТ (от 9640) (Поз. 4-10, 18-24) | [8 empty] | 6748
80% ФОТ (от 12398) (Поз. 11, 14) | [8 empty] | 9918
85% ФОТ (от 725) (Поз. 16-17) | [8 empty] | 616
ВСЕГО по смете | [8 empty] | 1532155
Скважины | [8 empty] | 1113501
Защита строительных конструкций и оборудования от коррозии | [8 empty] | 215767
Свайные работы | [8 empty] | 168854
Изготовление в построечных условиях материалов и полуфабрикатов, металлических и трубопроводных заготовок (Норматив СП необходимо указать при составлении сметы) | [8 empty] | 6224
Перевозка грузов автотранспортом | [8 empty] | 6954
Строительные металлические конструкции | [8 empty] | 20855
Итого | [8 empty] | 1532155
В том числе:
Материалы | [8 empty] | 1213848
Машины и механизмы | [8 empty] | 186710
ФОТ | [8 empty] | 47295
Накладные расходы | [8 empty] | 58797
Сметная прибыль | [8 empty] | 29582
ВСЕГО по смете | [8 empty] | 1532155
Материалы заказчика
ТСЦ-103-0230 Трубы стальные электросварные прямошовные и спирально-шовные группы А и Б с сопротивлением по разрыву 38 кгс/мм2, наружный диаметр 530 мм, толщина стенки 10 мм, "м" Кол-во: 600{п.3} | [8 empty] | 845172
ТСЦ-201-0768 Отдельные конструктивные элементы зданий и сооружений с преобладанием толстолистовой стали, средняя масса сборочной единицы до 0,5 т, "т" Кол-во: 1,45{п.17} | [8 empty] | 18306
Цена Заказчика Грунт песчаный, супесчаный, "м3" Кол-во: 158,8{п.12} | [8 empty] | 1127
Итого | [8 empty] | 864605