## ЛСР 13 граф
СОГЛАСОВАНО: | [8 empty] | УТВЕРЖДАЮ:
________________ | [8 empty] | ________________
" _____ " ________________ 2014 г. | [8 empty] | "______ " _______________2014 г.
(наименование стройки)
ЛОКАЛЬНЫЙ СМЕТНЫЙ РАСЧЕТ №1.8
(локальная смета)
| на | 1.8. Свая 426х10 L=10000мм
(наименование работ и затрат, наименование объекта)
Основание:
|  | Сметная стоимость строительных работ _______________________________________________________________________________________________ |  | ___________________________1141,826 |  | тыс. руб.
|  | Средства на оплату труда _______________________________________________________________________________________________ |  | ___________________________30,189 |  | тыс. руб.
|  | Сметная трудоемкость _______________________________________________________________________________________________ |  | _______________________________________________________________________________________________2210,59 |  | чел.час
Составлен(а) в текущих (прогнозных) ценах по состоянию на 2001г.
№ пп | Обоснование | Наименование | Ед. изм. | Кол. | Стоимость единицы, руб. |  |  |  | Общая стоимость, руб.
[5 empty] | Всего | В том числе |  |  | Всего | В том числе
[6 empty] | Осн.З/п | Эк.Маш. | З/пМех |  | Осн.З/п | Эк.Маш. | З/пМех
1 | 2 | 3 | 4 | 5 | 6 | 7 | 8 | 9 | 10 | 11 | 12 | 13
Раздел 1. Свая 426х10 L=10000мм
1 | ТЕР04-01-037-04 Пр.Минстроя Краснояр.кр. от 12.11.10 №237-О | Шнековое бурение скважин станками типа ЛБУ-50 глубиной бурения до 10 м в грунтах группы 4 | 100 м бурения скважины | 4 (10-2) / 100 * 50 | 11459.77 | 947.59 | 7731.99 | 655.03 | 45839 | 3790 | 30928 | 2620
2 | ТСЦ-109-0224 | Долота трехшарошечные типа III 393.7 С-ЦВ | шт. | 4,52 ш.д | 71635.33 |  |  |  | 323792
3 * | ТСЦ-103-0221 | Трубы стальные электросварные прямошовные и спирально-шовные группы А и Б с сопротивлением по разрыву 38 кгс/мм2, наружный диаметр 426 мм, толщина стенки 10 мм | м | 500 10 * 50 | 927.65 |  |  |  | 463825
4 | ТЕР13-06-002-01 Пр.Минстроя Краснояр.кр. от 12.11.10 №237-О | Очистка кварцевым песком сплошных наружных поверхностей | 1 м2 очищаемой поверхности | 668,82 13,3764 * 50 | 79.19 | 3.83 | 58.4 | 3.21 | 52964 | 2562 | 39059 | 2147
5 | ТЕР13-06-004-01 Пр.Минстроя Краснояр.кр. от 12.11.10 №237-О | Обеспыливание поверхности | 1 м2 обеспыливаемой поверхности | 668,82 о | 1.35 | 0.98 | 0.37 |  | 903 | 656 | 247
6 | ТЕР13-07-001-02 Пр.Минстроя Краснояр.кр. от 12.11.10 №237-О | Обезжиривание поверхностей аппаратов и трубопроводов диаметром до 500 мм уайт-спиритом | 100 м2 обезжириваемой поверхности | 6,6882 (о) / 100 | 641.79 | 91.34 | 4.98 | 0.11 | 4292 | 611 | 33 | 1
7 | ТЕР13-03-002-10 Пр.Минстроя Краснояр.кр. от 12.11.10 №237-О | Огрунтовка металлических поверхностей за один раз грунтовкой | 100 м2 окрашиваемой поверхности | 6,6882 (о) / 100 | 76.02 | 49.6 | 18.35 | 0.11 | 508 | 332 | 123 | 1
8 | Прайс-лист | Грунтовка Цинотан 80мкм (расход - 390г/м2) | кг | 260,84 о*0,39 | 105.85 |  |  |  | 27610
9 | ТЕР13-03-004-10 Пр.Минстроя Краснояр.кр. от 12.11.10 №237-О | Окраска металлических огрунтованных поверхностей | 100 м2 окрашиваемой поверхности | 6,6882 (о) / 100 | 61.91 | 48.44 | 13.46 | 0.11 | 414 | 324 | 90 | 1
10 | Прайс-лист | Покрытие Политон-УР 270мкм (расход - 680г/м2) | кг | 454,8 о*0,68 | 100.24 |  |  |  | 45589
11 | ТЕР05-01-011-12 Пр.Минстроя Краснояр.кр. от 12.11.10 №237-О | Погружение дизель-молотом копровой установки на базе трактора стальных свай шпунтового ряда массой 1 м свыше 70 кг, длиной свыше 8 м в грунты группы 2 | 1 т свай | 51,5 1,03 * 50 | 1370.42 | 113.61 | 1023.76 | 47.83 | 70577 | 5851 | 52724 | 2463
12 | ТЕР27-10-007-01 Пр.Минстроя Краснояр.кр. от 12.11.10 №237-О | Приготовление смеси в установке, установленной в карьере, цементогрунтовой из несвязных грунтов | 100 м3 смеси (в рыхлом состоянии) | 0,8548 (ц*10*1,2) / 100 | 3747.67 | 54.93 | 2375.28 | 206.5 | 3204 | 47 | 2030 | 177
13 | 310-3007-1 | Перевозка грузов автомобилями-самосвалами грузоподъемностью 10 т работающих вне карьера: расстояние перевозки 7 км; нормативное время пробега 0,788 час; класс груза 1 | 1 т | 153,864 к.г*1,8 | 24.33 |  |  |  | 3744
14 | ТСЦ-101-1305 | Портландцемент общестроительного назначения бездобавочный, марки 400 | т | 11,08 0,2216 * 50 | 1705.08 |  |  |  | 18892
15 | ТЕР04-04-003-02 Пр.Минстроя Краснояр.кр. от 12.11.10 №237-О | Засыпка в межтрубное пространство цементногрунтовой смеси | 10 м3 засыпаемого материала | 7,123 1,4246 / 10 * 50 | 1118.34 | 1118.34 |  |  | 7966 | 7966
16 | ТЕР09-06-001-02 Пр.Минстроя Краснояр.кр. от 12.11.10 №237-О | Монтаж лотков, решеток, затворов из полосовой и тонколистовой стали | 1 т конструкций | 1 0,02 * 50 | 838.17 | 498.25 | 191.28 | 1.78 | 838 | 498 | 191 | 2
17 * | ТСЦ-201-0768 | Отдельные конструктивные элементы зданий и сооружений с преобладанием толстолистовой стали, средняя масса сборочной единицы до 0,5 т | т | 1 ог.к | 12625.15 |  |  |  | 12625
18 | ТЕР13-06-003-01 Пр.Минстроя Краснояр.кр. от 12.11.10 №237-О | Очистка поверхности щетками | 1 м2 очищаемой поверхности | 12,5 0,25 * 50 | 8.83 | 8.83 |  |  | 110 | 110
19 | ТЕР13-06-004-01 Пр.Минстроя Краснояр.кр. от 12.11.10 №237-О | Обеспыливание поверхности | 1 м2 обеспыливаемой поверхности | 12,5 щ | 1.35 | 0.98 | 0.37 |  | 17 | 12 | 5
20 | ТЕР13-07-002-02 Пр.Минстроя Краснояр.кр. от 12.11.10 №237-О | Обезжиривание поверхностей пластин | 100 м2 обезжириваемой поверхности | 0,125 (щ) / 100 | 611.56 | 44.77 | 4.98 | 0.11 | 76 | 6 | 1
21 | ТЕР13-03-002-10 Пр.Минстроя Краснояр.кр. от 12.11.10 №237-О | Огрунтовка металлических поверхностей за один раз грунтовкой | 100 м2 окрашиваемой поверхности | 0,125 (щ) / 100 | 76.02 | 49.6 | 18.35 | 0.11 | 10 | 6 | 2
22 | Прайс-лист | Грунтовка Цинотан 80мкм (расход - 390г/м2) | кг | 4,88 щ*0,39 | 105.85 |  |  |  | 517
23 | ТЕР13-03-004-10 Пр.Минстроя Краснояр.кр. от 12.11.10 №237-О | Окраска металлических огрунтованных поверхностей | 100 м2 окрашиваемой поверхности | 0,125 (щ) / 100 | 61.91 | 48.44 | 13.46 | 0.11 | 8 | 6 | 2
24 | Прайс-лист | Покрытие Политон-УР 270мкм (расход - 680г/м2) | кг | 8,5 щ*0,68 | 100.24 |  |  |  | 852
Итого по разделу 1 Свая 426х10 L=10000мм | [8 empty] | 1141826
ИТОГИ ПО СМЕТЕ:
Итого прямые затраты по смете в ценах 2001г. | [8 empty] | 1085172 | 22777 | 125435 | 7412
Накладные расходы | [8 empty] | 37503
В том числе, справочно:
66% ФОТ (от 224) (Поз. 12) | [8 empty] | 148
99% ФОТ (от 7275) (Поз. 4-10, 18-24, 16-17) | [8 empty] | 7202
123% ФОТ (от 14376) (Поз. 1-3, 15) | [8 empty] | 17682
150% ФОТ (от 8314) (Поз. 11, 14) | [8 empty] | 12471
Сметная прибыль | [8 empty] | 19151
В том числе, справочно:
51% ФОТ (от 14376) (Поз. 1-3, 15) | [8 empty] | 7332
70% ФОТ (от 6775) (Поз. 4-10, 18-24) | [8 empty] | 4743
80% ФОТ (от 8314) (Поз. 11, 14) | [8 empty] | 6651
85% ФОТ (от 500) (Поз. 16-17) | [8 empty] | 425
ВСЕГО по смете | [8 empty] | 1141826
Скважины | [8 empty] | 866436
Защита строительных конструкций и оборудования от коррозии | [8 empty] | 145320
Свайные работы | [8 empty] | 108591
Изготовление в построечных условиях материалов и полуфабрикатов, металлических и трубопроводных заготовок (Норматив СП необходимо указать при составлении сметы) | [8 empty] | 3352
Перевозка грузов автотранспортом | [8 empty] | 3744
Строительные металлические конструкции | [8 empty] | 14383
Итого | [8 empty] | 1141826
В том числе:
Материалы | [8 empty] | 933216
Машины и механизмы | [8 empty] | 125435
ФОТ | [8 empty] | 30189
Накладные расходы | [8 empty] | 37503
Сметная прибыль | [8 empty] | 19151
ВСЕГО по смете | [8 empty] | 1141826
Материалы заказчика
ТСЦ-103-0221 Трубы стальные электросварные прямошовные и спирально-шовные группы А и Б с сопротивлением по разрыву 38 кгс/мм2, наружный диаметр 426 мм, толщина стенки 10 мм, "м" Кол-во: 500{п.3} | [8 empty] | 463825
ТСЦ-201-0768 Отдельные конструктивные элементы зданий и сооружений с преобладанием толстолистовой стали, средняя масса сборочной единицы до 0,5 т, "т" Кол-во: 1{п.17} | [8 empty] | 12625
Цена Заказчика Грунт песчаный, супесчаный, "м3" Кол-во: 85,48{п.12} | [8 empty] | 607
Итого | [8 empty] | 477057