## ЛСР 13 граф
СОГЛАСОВАНО: | [8 empty] | УТВЕРЖДАЮ:
________________ | [8 empty] | ________________
" _____ " ________________ 2014 г. | [8 empty] | "______ " _______________2014 г.
(наименование стройки)
ЛОКАЛЬНЫЙ СМЕТНЫЙ РАСЧЕТ №2.1
(локальная смета)
| на | 2.1 Свая 325х9 L=10000мм
(наименование работ и затрат, наименование объекта)
Основание:
|  | Сметная стоимость строительных работ _______________________________________________________________________________________________ |  | ___________________________324,220 |  | тыс. руб.
|  | Средства на оплату труда _______________________________________________________________________________________________ |  | ___________________________8,952 |  | тыс. руб.
|  | Сметная трудоемкость _______________________________________________________________________________________________ |  | _______________________________________________________________________________________________629,09 |  | чел.час
Составлен(а) в текущих (прогнозных) ценах по состоянию на 2001г.
№ пп | Обоснование | Наименование | Ед. изм. | Кол. | Стоимость единицы, руб. |  |  |  | Общая стоимость, руб.
[5 empty] | Всего | В том числе |  |  | Всего | В том числе
[6 empty] | Осн.З/п | Эк.Маш. | З/пМех |  | Осн.З/п | Эк.Маш. | З/пМех
1 | 2 | 3 | 4 | 5 | 6 | 7 | 8 | 9 | 10 | 11 | 12 | 13
Раздел 1. Свая 325х9 L=10000мм
1 | ТЕР04-01-037-04 Пр.Минстроя Краснояр.кр. от 12.11.10 №237-О | Шнековое бурение скважин станками типа ЛБУ-50 глубиной бурения до 10 м в грунтах группы 4 | 100 м бурения скважины | 1,6 (10-2) / 100 * 20 | 11459.77 | 947.59 | 7731.99 | 655.03 | 18336 | 1516 | 12371 | 1048
2 | ТСЦ-109-0215 | Долота трехшарошечные типа III 295.3 С-ГВ | шт. | 1,808 ш.д | 53636.98 |  |  |  | 96976
3 * | ТСЦ-103-0205 | Трубы стальные электросварные прямошовные со снятой фаской из стали марок БСт2кп-БСт4кп и БСт2пс-БСт4пс наружный диаметр 325 мм, толщина стенки 9 мм | м | 200 10 * 20 | 602.93 |  |  |  | 120586
4 | ТЕР13-06-002-01 Пр.Минстроя Краснояр.кр. от 12.11.10 №237-О | Очистка кварцевым песком сплошных наружных поверхностей | 1 м2 очищаемой поверхности | 204,1 10,205 * 20 | 79.19 | 3.83 | 58.4 | 3.21 | 16163 | 782 | 11919 | 655
5 | ТЕР13-06-004-01 Пр.Минстроя Краснояр.кр. от 12.11.10 №237-О | Обеспыливание поверхности | 1 м2 обеспыливаемой поверхности | 204,1 о | 1.35 | 0.98 | 0.37 |  | 276 | 200 | 76
6 | ТЕР13-07-001-02 Пр.Минстроя Краснояр.кр. от 12.11.10 №237-О | Обезжиривание поверхностей аппаратов и трубопроводов диаметром до 500 мм уайт-спиритом | 100 м2 обезжириваемой поверхности | 2,041 (о) / 100 | 641.79 | 91.34 | 4.98 | 0.11 | 1310 | 186 | 10
7 | ТЕР13-03-002-10 Пр.Минстроя Краснояр.кр. от 12.11.10 №237-О | Огрунтовка металлических поверхностей за один раз грунтовкой | 100 м2 окрашиваемой поверхности | 2,041 (о) / 100 | 76.02 | 49.6 | 18.35 | 0.11 | 155 | 101 | 37
8 | Прайс-лист | Грунтовка Цинотан 80мкм (расход - 390г/м2) | кг | 79,6 о*0,39 | 105.85 |  |  |  | 8426
9 | ТЕР13-03-004-10 Пр.Минстроя Краснояр.кр. от 12.11.10 №237-О | Окраска металлических огрунтованных поверхностей | 100 м2 окрашиваемой поверхности | 2,041 (о) / 100 | 61.91 | 48.44 | 13.46 | 0.11 | 126 | 99 | 27
10 | Прайс-лист | Покрытие Политон-УР 270мкм (расход - 680г/м2) | кг | 138,79 о*0,68 | 100.24 |  |  |  | 13912
11 | ТЕР05-01-011-12 Пр.Минстроя Краснояр.кр. от 12.11.10 №237-О | Погружение дизель-молотом копровой установки на базе трактора стальных свай шпунтового ряда массой 1 м свыше 70 кг, длиной свыше 8 м в грунты группы 2 | 1 т свай | 14,2 0,71 * 20 | 1370.42 | 113.61 | 1023.76 | 47.83 | 19460 | 1613 | 14537 | 679
12 | ТЕР27-10-007-01 Пр.Минстроя Краснояр.кр. от 12.11.10 №237-О | Приготовление смеси в установке, установленной в карьере, цементогрунтовой из несвязных грунтов | 100 м3 смеси (в рыхлом состоянии) | 0,199 (ц*10*1,2) / 100 | 3747.67 | 54.93 | 2375.28 | 206.5 | 746 | 11 | 473 | 41
13 | 310-3007-1 | Перевозка грузов автомобилями-самосвалами грузоподъемностью 10 т работающих вне карьера: расстояние перевозки 7 км; нормативное время пробега 0,788 час; класс груза 1 | 1 т | 35,82 к.г*1,8 | 24.33 |  |  |  | 872
14 | ТСЦ-101-1305 | Портландцемент общестроительного назначения бездобавочный, марки 400 | т | 2,58 0,129 * 20 | 1705.08 |  |  |  | 4399
15 | ТЕР04-04-003-02 Пр.Минстроя Краснояр.кр. от 12.11.10 №237-О | Засыпка в межтрубное пространство цементногрунтовой смеси | 10 м3 засыпаемого материала | 1,6584 0,8292 / 10 * 20 | 1118.34 | 1118.34 |  |  | 1855 | 1855
16 | ТЕР09-06-001-02 Пр.Минстроя Краснояр.кр. от 12.11.10 №237-О | Монтаж лотков, решеток, затворов из полосовой и тонколистовой стали | 1 т конструкций | 0,26 0,013 * 20 | 838.17 | 498.25 | 191.28 | 1.78 | 218 | 130 | 50
17 * | ТСЦ-201-0768 | Отдельные конструктивные элементы зданий и сооружений с преобладанием толстолистовой стали, средняя масса сборочной единицы до 0,5 т | т | 0,26 ог.к | 12625.15 |  |  |  | 3283
18 | ТЕР13-06-003-01 Пр.Минстроя Краснояр.кр. от 12.11.10 №237-О | Очистка поверхности щетками | 1 м2 очищаемой поверхности | 3,2 0,16 * 20 | 8.83 | 8.83 |  |  | 28 | 28
19 | ТЕР13-06-004-01 Пр.Минстроя Краснояр.кр. от 12.11.10 №237-О | Обеспыливание поверхности | 1 м2 обеспыливаемой поверхности | 3,2 щ | 1.35 | 0.98 | 0.37 |  | 4 | 3 | 1
20 | ТЕР13-07-002-02 Пр.Минстроя Краснояр.кр. от 12.11.10 №237-О | Обезжиривание поверхностей пластин | 100 м2 обезжириваемой поверхности | 0,032 (щ) / 100 | 611.56 | 44.77 | 4.98 | 0.11 | 20 | 1
21 | ТЕР13-03-002-10 Пр.Минстроя Краснояр.кр. от 12.11.10 №237-О | Огрунтовка металлических поверхностей за один раз грунтовкой | 100 м2 окрашиваемой поверхности | 0,032 (щ) / 100 | 76.02 | 49.6 | 18.35 | 0.11 | 2 | 2
22 | Прайс-лист | Грунтовка Цинотан 80мкм (расход - 390г/м2) | кг | 1,25 щ*0,39 | 105.85 |  |  |  | 132
23 | ТЕР13-03-004-10 Пр.Минстроя Краснояр.кр. от 12.11.10 №237-О | Окраска металлических огрунтованных поверхностей | 100 м2 окрашиваемой поверхности | 0,032 (щ) / 100 | 61.91 | 48.44 | 13.46 | 0.11 | 2 | 2
24 | Прайс-лист | Покрытие Политон-УР 270мкм (расход - 680г/м2) | кг | 2,18 щ*0,68 | 100.24 |  |  |  | 219
Итого по разделу 1 Свая 325х9 L=10000мм | [8 empty] | 324220
ИТОГИ ПО СМЕТЕ:
Итого прямые затраты по смете в ценах 2001г. | [8 empty] | 307506 | 6529 | 39501 | 2423
Накладные расходы | [8 empty] | 11074
В том числе, справочно:
66% ФОТ (от 52) (Поз. 12) | [8 empty] | 34
99% ФОТ (от 2189) (Поз. 4-10, 18-24, 16-17) | [8 empty] | 2167
123% ФОТ (от 4419) (Поз. 1-3, 15) | [8 empty] | 5435
150% ФОТ (от 2292) (Поз. 11, 14) | [8 empty] | 3438
Сметная прибыль | [8 empty] | 5640
В том числе, справочно:
51% ФОТ (от 4419) (Поз. 1-3, 15) | [8 empty] | 2254
70% ФОТ (от 2059) (Поз. 4-10, 18-24) | [8 empty] | 1441
80% ФОТ (от 2292) (Поз. 11, 14) | [8 empty] | 1834
85% ФОТ (от 130) (Поз. 16-17) | [8 empty] | 111
ВСЕГО по смете | [8 empty] | 324220
Скважины | [8 empty] | 245442
Защита строительных конструкций и оборудования от коррозии | [8 empty] | 44254
Свайные работы | [8 empty] | 29131
Изготовление в построечных условиях материалов и полуфабрикатов, металлических и трубопроводных заготовок (Норматив СП необходимо указать при составлении сметы) | [8 empty] | 780
Перевозка грузов автотранспортом | [8 empty] | 872
Строительные металлические конструкции | [8 empty] | 3741
Итого | [8 empty] | 324220
В том числе:
Материалы | [8 empty] | 260604
Машины и механизмы | [8 empty] | 39501
ФОТ | [8 empty] | 8952
Накладные расходы | [8 empty] | 11074
Сметная прибыль | [8 empty] | 5640
ВСЕГО по смете | [8 empty] | 324220
Материалы заказчика
ТСЦ-103-0205 Трубы стальные электросварные прямошовные со снятой фаской из стали марок БСт2кп-БСт4кп и БСт2пс-БСт4пс наружный диаметр 325 мм, толщина стенки 9 мм, "м" Кол-во: 200{п.3} | [8 empty] | 120586
ТСЦ-201-0768 Отдельные конструктивные элементы зданий и сооружений с преобладанием толстолистовой стали, средняя масса сборочной единицы до 0,5 т, "т" Кол-во: 0,26{п.17} | [8 empty] | 3283
Цена Заказчика Грунт песчаный, супесчаный, "м3" Кол-во: 19,9{п.12} | [8 empty] | 141
Итого | [8 empty] | 124010