## Форма 8.1
| Расчет договорной цены строительства объекта | [22 empty] | Форма 8.1
| Стройка: | Обустройство Тайлаковского месторождения нефти.Куст скважин №55.
| Объект: | Куст скважин №55.
№ | № сметы, виды работ и затрат | Единица измерения мощности (км, м3, шт и т.д.) | Кол-во | Базисный уровень цен 2001г. | [7 empty] | Текущий уровень цен
|  |  |  | Стоимость объекта всего, тыс. руб. | в том числе: | [6 empty] | Стоимость МТР всего, тыс. руб. (Приложение 3) | в том числе: |  |  |  | Оплата труда основных рабочих, тыс.руб. | Трудозатраты основных рабочих, чел-час | Затраты на эксплуатацию машин и механизмов ( за вычетом гр. 9), тыс. руб. | Оплата труда механизаторов, тыс.руб. | Трудозатраты рабочих-механизаторов, чел-час | Накладные расходы, тыс. руб. | Сметная прибыль, тыс. руб. | Полная стоимость с учетом материалов и оборудования Поставки Подрядчика (без оборудования поставки Заказчика) с учетом прочих затрат и НДС
[5 empty] | Стоимость материалов всего, тыс. руб. | Оплата труда основных рабочих, тыс. руб. | Стоимость ЭММ, тыс. руб. | в том числе доставка материалов на объект | в том числе оплата труда механизаторов, тыс. руб. | Накладные расходы, тыс. руб. | Сметная прибыль, тыс. руб. |  | Поставка Заказчика |  | Поставка Подрядчика
[13 empty] | Стоимость оборудования, тыс. руб. | Стоимость материалов, тыс. руб. | Стоимость оборудования, тыс. руб. | Стоимость материалов, тыс. руб.
1 | 2 | 3 | 4 | 5 | 6 | 7 | 8 | 9 | 10 | 11 | 12 | 13 | 14 | 15 | 16 | 17 | 18 | 19 | 20 | 21 | 22 | 23 | 24 | 25
Наименование стройки. Объекта
Стройка: | Обустройство Тайлаковского месторождения нефти.Куст скважин №55.
Объект: | Куст скважин №55.
02-55-02-01 | Устройство оснований под замерные установки |  |  | 101841 | 65252 | 8342.49 | 11720.91 | 0 | 1443 | 9291.78 | 7233.98 | [6 empty] | 281 |  |  | 36.85
02-55-02-02 | Монтаж замерной установки Мера 40-10-400 |  |  | 25377 | 313 | 3723 | 11239 | 0 | 1708 | 6843 | 3259 | [6 empty] | 123.16 |  |  | 42.56
02-55-02-03 | Закрепление емкости дренажной V-25м3 |  |  | 153594 | 45687 | 28508 | 29609 | 0 | 8115 | 31247 | 18543 | [6 empty] | 1188.41 |  |  | 248.98
02-55-02-04 | Монтаж емкости V-25м3 |  |  | 22385 | 3746 | 5549 | 4260 | 0 | 583 | 5151 | 3679 | [6 empty] | 202.24 |  |  | 15.08
02-55-02-05 | Устройство основания блока УДХ |  |  | 44767 | 28291 | 3830.33 | 5153.31 | 0 | 636 | 4193.02 | 3299.3 | [6 empty] | 128.97 |  |  | 16.2
02-55-02-06 | Монтаж установки дозирования химреагента |  |  | 4443 | 67 | 794 | 1692 | 0 | 222 | 1280 | 610 | [6 empty] | 26.28 |  |  | 5.37
02-55-02-07 | Основование под блок гребенки |  |  | 91025 | 58733 | 7244 | 10549 | 0 | 1305 | 8184 | 6315 | [6 empty] | 244.24 |  |  | 33.59
02-55-02-08 | Монтаж блока гребенки |  |  | 13329 | 201 | 2383 | 5075 | 0 | 665 | 3841 | 1829 | [6 empty] | 78.84 |  |  | 16.11
02-55-02-10 | Устройство основания КТПН |  |  | 314728 | 184273 | 32541 | 37602 | 0 | 4573 | 32914 | 27398 | [6 empty] | 1077.96 |  |  | 111.91
02-55-02-13 | Основание ТМПН и СУ (поз.6.1), БКУ (поз.7.1) |  |  | 240988 | 131081 | 29347.89 | 28546.44 | 0 | 3492 | 27753.5 | 24259.11 | [6 empty] | 957.54 |  |  | 82.69
02-55-02-15 | Монтаж ТМПН и СУ |  |  | 195643 | 32054 | 32431 | 67021 | 0 | 6441 | 38871 | 25266 | [6 empty] | 1072.8 |  |  | 158.4
02-55-02-16 | Устройство основания АВР |  |  | 353683 | 188850 | 45992 | 40996 | 0 | 5046 | 41707 | 36138 | [6 empty] | 1517.28 |  |  | 124.61
02-55-02-21 | Строительные работы эстакады |  |  | 1853953 | 1168429 | 176095 | 185252 | 0 | 19808 | 176832 | 147345 | [6 empty] | 5732.42 |  |  | 455.76
02-55-02-22 | Установка прожекторных мачт |  |  | 480962 | 323691 | 18139 | 86514 | 0 | 11603 | 34035 | 18583 | [6 empty] | 589.17 |  |  | 294.95
02-55-02-23 | Установка опор Кт10-1-Р, Кт10-1-РМв |  |  | 169306 | 111382 | 13702.8 | 19414.78 | 0 | 2175 | 14064.16 | 10742.09 | [6 empty] | 459.68 |  |  | 54.25
02-55-02-24 | Ограждение узлов задвижек |  |  | 63469 | 36712 | 7064 | 7155 | 0 | 857 | 6714 | 5824 | [6 empty] | 237.06 |  |  | 20.8
02-55-02-25 | Установка молниеотводов М1, М2 |  |  | 33027 | 18582 | 3227 | 5198 | 0 | 594 | 3544 | 2476 | [6 empty] | 103.81 |  |  | 15.17
02-55-02-26 | Трубопровод подключения блока гребенки к водоводу |  |  | 1039028 | 640647 | 130674 | 68120 | 0 | 5400 | 116923 | 82664 | [6 empty] | 4109.11 |  |  | 136.47
02-55-02-28 | Трубопроводы производственной канализации К3 |  |  | 611809 | 332899 | 51158 | 119477 | 0 | 14654 | 64447 | 43828 | [6 empty] | 1729.17 |  |  | 355.12
02-55-02-29 | Колодец канализационный для сети К3 |  |  | 87602 | 39301 | 13783.53 | 11022.84 | 0 | 1239 | 12583.4 | 10911.29 | [6 empty] | 473.15 |  |  | 31.45
02-55-02-30 | Колодец с гидрозатвором системы К3 |  |  | 288284 | 129324 | 45348 | 36983 | 0 | 4067 | 40830 | 35799 | [6 empty] | 1551.27 |  |  | 102.25
02-55-02-33 | Трубопровод нефти в нефтесборную сеть - Н1 |  |  | 471645 | 246210 | 45830 | 98090 | 0 | 10277 | 47977 | 33538 | [6 empty] | 1113.73 |  |  | 176.85
02-55-02-34 | Трубопровод нефти от скважины к ЗУ - Н2 |  |  | 3073943 | 1055825 | 564299 | 586216 | 0 | 61831 | 533347 | 334256 | [6 empty] | 16541.82 |  |  | 1089.46
02-55-02-35 | Трубопровод откачки нефти из дренажной емкости - Н52 |  |  | 17703 | 9294 | 2347 | 2328 | 0 | 230 | 2180 | 1554 | [6 empty] | 71.3 |  |  | 5.14
02-55-02-36 | Трубопроводов закачки жидкости в нефтегазопровод - Н53 |  |  | 48747 | 24774 | 6070.13 | 7718.16 | 0 | 882 | 6009.01 | 4175.33 | [6 empty] | 161.75 |  |  | 16.92
02-55-02-37 | Трубопроводов сброса газа с ППК - Г19 |  |  | 56188 | 14485 | 11499 | 11926 | 0 | 1194 | 10683 | 7595 | [6 empty] | 342.92 |  |  | 28.36
02-55-02-38 | Трубопровод дренажа - Д1 |  |  | 29014 | 7318 | 5695 | 6801 | 0 | 689 | 5379 | 3821 | [6 empty] | 166.95 |  |  | 15.22
02-55-02-39 | Трубопровод дренажа - Д2 |  |  | 51363 | 15377 | 7969 | 14464 | 0 | 1442 | 7923 | 5630 | [6 empty] | 229.88 |  |  | 30.82
02-55-02-40 | Трубопровод ингибитора коррозии - Р3 |  |  | 11245 | 5813 | 1792 | 935 | 0 | 87 | 1578 | 1127 | [6 empty] | 55.46 |  |  | 2.26
02-55-02-41 | Трубопровод воздушки - Ш1 |  |  | 18226 | 6794 | 3326.76 | 2879.15 | 0 | 285 | 3050.18 | 2175.45 | [6 empty] | 100.54 |  |  | 6.83
02-55-02-42 | Устройство защитного футляра на трубопровод Н1 |  |  | 37717 | 19163 | 1619 | 11050 | 0 | 1561 | 3952 | 1933 | [6 empty] | 77.42 |  |  | 69.39
02-55-02-43 | Защита сварных стыков |  |  | 97451 | 24550 | 19384 | 20262 | 0 | 2312 | 20299 | 12956 | [6 empty] | 598.56 |  |  | 55.33
02-55-02-45 | Монтажные конструкции кабельной эстакады |  |  | 623494 | 495908 | 32933 | 36458 | 0 | 2337 | 35270 | 22925 | [6 empty] | 1089.4 |  |  | 57.46
02-55-02-53 | Монтаж системы заземления |  |  | 75234 | 43547 | 9389 | 5884 | 0 | 608 | 9996 | 6418 | [6 empty] | 318.18 |  |  | 14.82
900/2015 | Монтаж АВР |  |  | 125632 | 42354 | 15372 | 33529 | 0 | 4974 | 21362 | 13015 | [6 empty] | 515.96 |  |  | 135.56
901/2015 | Монтаж КТПН |  |  | 11157 | 1048 | 1868 | 4322 | 0 | 581 | 2327 | 1592 | [6 empty] | 61.8 |  |  | 14.28
902/2015 | Монтаж прожекторной мачты |  |  | 181543 | 131691 | 10599 | 16097 | 0 | 3682 | 14094 | 9062 | [6 empty] | 360.7 |  |  | 99.91
903/2015 | Монтаж сетей электрических |  |  | 431870 | 309664 | 38291 | 20735 | 0 | 1532 | 38699 | 24481 | [6 empty] | 1345.01 |  |  | 39.59
904/2015 | Монтаж средств КИПиА БГ |  |  | 141357 | 47260 | 12009 | 42465 | 0 | 12005 | 24014 | 15609 | [6 empty] | 397.32 |  |  | 334.41
905/2015 | Монтаж средств КИПиА ГЗУ |  |  | 370966 | 147063 | 32467 | 95020 | 0 | 2615 | 58421 | 37995 | [6 empty] | 1073.71 |  |  | 724.7
906/2015 | Монтаж средств КИПиА УДХ |  |  | 64312 | 24215 | 5660 | 17416 | 0 | 4656 | 10316 | 6705 | [6 empty] | 187.31 |  |  | 129.75
907/2015 | Сети связи |  |  | 18899 | 13424 | 2087 | 182 | 0 | 25 | 1894 | 1312 | [6 empty] | 58.16 |  |  | 2.08
908/2015 | Шкаф ЩМП-12 |  |  | 20243 | 10328 | 3434 | 678 | 0 | 84 | 3517 | 2286 | [6 empty] | 112.98 |  |  | 2.12
| ИТОГО по всем работам |  |  | 12167192 | 1354742 | 362802 | 366157 | 0 | 40216 | 269045 | 271189 | 24920912 |  | 17178647 |  | 7742265 |  | 46864.42 |  |  | 5409.83
Временные здания и сооружения
ИТОГО с ВРзиС
ИТОГО
Прочие работы и затраты, в том числе:
| - Зимнее удорожание |  |  | 772617
- Затраты по перевозке автомобильным транспортом работников строительно-монтажных организаций
- Перебазировка техники (Приложение 1)
- Доставка материалов на объект (Приложение 2)
- Затрат на разницу в стоимости электроэнергии, получаемой от передвижных электростанций, по сравнению со стоимостью электроэнергии, отпускаемой энергосистемой России. Данные затраты компенсируются по факту выполнения работ с предоставлением подтверждающих документов. (Приложение 4)
- Пусконаладочные работы
и пр. в соответствии с условиями лота.
| ИТОГО с учетом прочих работ и затрат |  |  | 12939809
Непредвиденные затраты
ВСЕГО с учетом всех затрат
| НДС | 18%
ВСЕГО с учетом НДС, в том числе:
Стоимость работ в 2015г. с учетом НДС
Стоимость работ в 2016г. с учетом НДС
|  |  | ВСЕГО | в том числе:
|  |  |  | 2015 | 2016 | 2017
Стоимость работ без учета оборудования поставки Заказчика с НДС (тыс. руб.)
Ценовые нормативы, используемые в расчете (базисно-индексный метод): - указать в ценах какого периода выполнен расчет
Значения
1 | Средняя заработная плата рабочего | руб./час
2 | Индекс оплаты труда
3 | Индекс эксплуатации машин и механизмов
4 | Временные здания и сооружения | % | 3.5%
5 | Зимнее удорожание | % | 6.35%
6 | Непредвиденные затраты | % | 1.5%
7 | Затраты по перевозке автомобильным транспортом работников строительно-монтажных организаций | % | 1.5%
8 | Уровень накладных расходов | % | 56.74%
9 | Уровень сметной прибыли | % | 50%
Note on I6: В сметах учтена стоимость доставки материалов (ТЕР25) и перевозка грузов (311) их следует исключать из ЭММ (в целях исключения "двойного счета")

## Форма 8.1.1
Форма 8.1.1
Расчет договорной цены
руб.,без НДС
№ | Наименование стройки:объекта. | Размер | Базисный уровень цен 2001г. | [5 empty] | Текущий уровень цен
|  |  | Стоимость объекта | в том числе: |  |  |  |  | Оплата труда основных рабочих | Накладные расходы | Сметная прибыль | ВСЕГО
|  |  |  | Оплата труда основных рабочих | Накладные расходы | Сметная прибыль | Составление тех.отчета 1,5% | Затраты труда
1 | 2 | 3 | 3 | 4 | 5 | 6 | 7 | 8 | 9 | 10 | 11 | 12
Пусконаладочные работы
Стройка: | Обустройство Тайлаковского месторождения нефти.Куст скважин №55.
Объект: | Куст скважин №55.
909/2015 | Пусконаладочные работы АВР |  | 344570 | 165599 | 107639 | 66240 | 5092 | 3941
910/2015 | Пусконаладочные работы БГ |  | 2960 | 1402 | 953 | 561 | 44 | 31
911/2015 | Пусконаладочные работы ГЗУ |  | 70045 | 33178 | 22561 | 13271 | 1035 | 714
912/2015 | Пусконаладочные работы КТПН |  | 47487 | 22822 | 14834 | 9129 | 702 | 627
913/2015 | Пусконаладочные работы ПМС |  | 34362 | 16514 | 10734 | 6606 | 508 | 443
914/2015 | Пусконаладочные работы сети электрические |  | 59341 | 28519 | 18537 | 11408 | 877 | 744
915/2015 | Пусконаладочные работы УДХ |  | 33716 | 15970 | 10860 | 6388 | 498 | 343
| ИТОГО по всем работам |  | 93703 | 45033 | 29271 | 18014 | 1385 | 1186.95
Прочие работы и затраты:
| Составление тех.отчета |  | 1.5%
| Перевозка рабочих свыше 3км. |  | 1.5%
Итого прочие работы и затраты
ИТОГО с учетом прочих работ и затрат
| Непредвиденные затраты |  | 1.5%
ВСЕГО с учетом всех затрат
| НДС |  | 18%
ВСЕГО с учетом НДС, в том числе:
№ п\п | Наименование |  | Ед.изм. | Значения
1 | Уровень оплаты труда |  | руб/мес.
2 | Индекс к общей сметной стоимости
3 | Уровень накладных расходов |  | % | 55.7%
4 | Уровень сметной прибыли |  | % | 40%
5 | Перевозка рабочих свыше 3км. |  | % | 1.5%
6 | Составление тех.отчета |  | % | 1.5%
7 | Непредвиденные затраты |  | %

## Приложение №1 к форме 8.1
Заказчик: Открытое акционерное общество "Славнефть-Мегионнефтегаз" | [7 empty] | Приложение №1 к форме 8.1
Подрядчик:
Расчет стоимости перебазировки техники от базы на объект:
Стройка:
Объект:
Транспортное средство | Наименование строительной техники | Кол-во единиц | Расстояние км | Скорость, км/ч | Время, час | Цена маш./час | Стоимость, руб. | Кол-во ходок | Всего
1 | 2 | 3 | 4 | 5 | 6 | 7 | 8 | 9 | 10
Итого затраты по перебазировки техники на объект | [8 empty] | 0
Наименование подрядной организации |  | Подпись |  |  | Расшифровка подписи
ФИО Руководителя

## Приложение №2 к Форме 8.1
Заказчик: ОАО "Славнефть-Мегионнефтегаз" ДКС | [9 empty] | Приложение №2 к форме 8.1
Подрядчик:
РАСЧЕТ СТОИМОСТИ ДОСТАВКИ МАТЕРИАЛОВ НА ОБЪЕКТ:
Стройка:
Объект:
№ п/п | Наименование автомобильного транспорта и перевозимых материалов | Вес материала, тн/ объем, м3 | Грузо-подъем. машины, тн/м3 | Кол-во ходок | Дальность перевозки, км | Сред. техн. скорость, км/час | Время в пути, час |  |  | Стоимость перевозки, руб. |  | Общая стоимость, руб.
[7 empty] | на объект | возврат | общее | маш/ часа | общая
1 | 2 | 3 | 4 | 5 | 6 | 7 | 8 | 9 | 10 | 11 | 12 | 13
| Итого затраты по перевозке материалов: | [10 empty] | 0
| Наименование подрядной организации |  | Подпись |  |  | Расшифровка подписи
ФИО Руководителя

## Приложение №3 к форме 8.1
Приложение №3 к форме 8.1.
Заказчик: | ОАО "СН-МНГ"
Подрядчик:
Ориентировочная стоимость материалов
(Разделительная ведомость поставки материально-технических ресурсов между подрядчиком и заказчиком)
Стройка: Обустройство Тайлаковского месторождения нефти.Куст скважин №55
Объект: Куст скважин № 55
Код ресурса | Наименование | Ед. изм. | Поставщик
|  |  | Заказчик |  |  | Подрядчик
|  |  | Кол-во | Цена за ед., руб. | Стоимость, руб. | Кол-во | Цена за ед., руб.* | Стоимость, руб.
1 | 2 | 3 | 4 | 5 | 6 | 7 | 8 | 9
Материалы Подрядчика
101-0069 | Бензин авиационный Б-70 | т |  |  |  | 0.0192 | 43885.12 | 843
101-0070 | Бензин автомобильный АИ-98, АИ-95 "Экстра", АИ-93 | т |  |  |  | 0.0049 | 37826.28 | 185
101-0073 | Битумы нефтяные строительные марки БН-90/10 | т |  |  |  | 0.0016 | 16188.69 | 26
101-0074 | Битумы нефтяные строительные марки БН-70/30 | т |  |  |  | 0.0301 | 17093.65 | 515
101-0090 | Болты с шестигранной головкой диаметром резьбы: 10 мм | т |  |  |  | 0.018 | 74018.14 | 1332
101-0113 | Бязь суровая арт. 6804 | 10 м2 |  |  |  | 0.24 | 238.75 | 57
101-0115 | Винты с полукруглой головкой длиной: 50 мм | т |  |  |  | 0.0036 | 73550.28 | 265
101-0122 | Гайки шестигранные диаметр резьбы: 10 мм | т |  |  |  | 0.006 | 75073.2 | 450
101-0179 | Гвозди строительные с плоской головкой: 1,6x50 мм | т |  |  |  | 0.0005 | 46544.81 | 23
101-0309 | Канаты пеньковые пропитанные | т |  |  |  | 0.0082 | 130766.37 | 1072
101-0322 | Керосин для технических целей марок КТ-1, КТ-2 | т |  |  |  | 0.0029 | 28215.64 | 82
101-0324 | Кислород технический ... | м3 |  |  |  | 999.2813 | 55 | 54960
101-0388 | Краски масляные земляные марки... | т |  |  |  | 0.0026 | 50658.48 | 132
101-0404 | Краска для наружных работ черная, марок МА-015, ПФ-014 | т |  |  |  | 0.0032 | 51022.53 | 163
101-0501 | Лаки канифольные, марки КФ-965 | т |  |  |  | 0.0001 | 232977.13 | 23
101-0540 | Лента стальная упаковочная, мягкая, нормальной точности 0,7х20-50 мм... | т |  |  |  | 0.0965 | 27503.38 | 2654
101-0594 | Мастика битумная кровельная горячая | т |  |  |  | 0.0267 | 18099.8 | 483
101-0595 | Мастика битумно-латексная кровельная | т |  |  |  | 0.0126 | 32532.91 | 410
101-0596 | Мастика битумно-кукерсольная холодная | т |  |  |  | 0.014 | 35066.98 | 491
101-0612 | Мастика клеящая морозостойкая битумно-масляная МБ-50... | т |  |  |  | 0.0571 | 47157.68 | 2693
101-0620 | Мел природный молотый | т |  |  |  | 0.0132 | 4093.85 | 54
101-0622 | Миткаль «Т-2» суровый (суровье) | 10 м |  |  |  | 0.09 | 171.41 | 15
101-0627 | Олифа комбинированная, марки: К-2 | т |  |  |  | 0.0002 | 54942.8 | 11
101-0782 | Поковки из квадратных заготовок, масса... | т |  |  |  | 0.0111 | 34453.16 | 382
101-0797 | Проволока горячекатаная в мотках, диаметром 6,3-6,5 мм | т |  |  |  | 0.0018 | 25993.4 | 47
101-0806 | Проволока сварочная легированная диаметром 2 мм | т |  |  |  | 0.1066 | 46424.73 | 4949
101-0813 | Проволока стальная низкоуглеродистая разного назначения оцинкованная диаметром... | т |  |  |  | 0,0107 | 42954.62 | 460
101-0814 | Проволока стальная низкоуглеродистая разного назначения оцинкованная диаметром: 6,0-6,3 мм | т |  |  |  | 0.0012 | 39764.55 | 48
101-0849 | Пластина резиновая рулонная вулканизированная | кг |  |  |  | 0.06 | 86.03 | 5
101-0865 | Роли свинцовые марки С1 толщиной: 1,0 мм | т |  |  |  | 0.0507 | 75869.17 | 3847
101-0962 | Смазка солидол жировой марки «Ж»... | т |  |  |  | 0.0011 | 47859.81 | 53
101-1019 | Швеллеры № 40 из стали марки Ст0 | т |  |  |  | 0.1707 | 31774.55 | 5424
101-1111 | Прокат рифленый ромбического рифления, шириной от 1 до 1,9 м из горячекатаных листов с обрезными кромками сталь С235, толщиной: 4 мм | т |  |  |  | 0.007 | 27699.36 | 194
101-1292 | Уайт-спирит... | т |  |  |  | 0.3065 | 47881.35 | 14676
101-1305 | Портландцемент общестроительного назначения бездобавочный, марки: 400 | т |  |  |  | 0.0006 | 3670.1 | 2
101-1355 | Цемент гипсоглиноземистый расширяющийся | т |  |  |  | 0.0274 | 20512.37 | 562
101-1481 | Шурупы с полукруглой головкой: 4x40 мм | т |  |  |  | 0.0072 | 70581.27 | 508
101-1513 | Электроды диаметром... | т |  |  |  | 0.2204 | 150000 | 33060
101-1514 | Электроды диаметром 4 мм Э42А | т |  |  |  | 0.1263 | 150000 | 18945
101-1515 | Электроды диаметром 4 мм Э46 | т |  |  |  | 0.4632 | 150000 | 69480
101-1518 | Электроды диаметром 4 мм Э50А | т |  |  |  | 0.0136 | 150000 | 2040
101-1519 | Электроды диаметром 4 мм Э55 | т |  |  |  | 0.5077 | 150000 | 76155
101-1521 | Электроды диаметром 5 мм Э42 | т |  |  |  | 1.3644 | 150000 | 204660
101-1529 | Электроды диаметром 6 мм Э42 | т |  |  |  | 0.0016 | 150000 | 240
101-1537 | Электроды диаметром 8 мм Э42 | т |  |  |  | 0.0007 | 150000 | 105
101-1597 | Брезент | м2 |  |  |  | 0.9611 | 155.6 | 150
101-1602 | Ацетилен газообразный технический | м3 |  |  |  | 15.5578 | 325 | 5056
101-1665 | Лак электроизоляционный 318 | кг |  |  |  | 0.838 | 119.96 | 101
101-1671 | Поковки простые строительные /скобы, закрепы, хомуты и т,п,/ массой до 1,6 кг | кг |  |  |  | 5.6 | 61.91 | 347
101-1688 | Электроды диаметром 4 мм Э50 | кг |  |  |  | 181.02 | 150 | 27153
101-1698 | Углекислый газ | т |  |  |  | 0.0762 | 14045.2 | 1070
101-1699 | Патроны для пристрелки... | 10 шт. |  |  |  | 605.1111 | 154.85 | 93701
101-1703 | Прокладки резиновые (пластина техническая прессованная)... | кг |  |  |  | 5.901 | 106.76 | 630
101-1705 | Пакля пропитанная... | кг |  |  |  | 6.1224 | 49.55 | 303
101-1714 | Болты с гайками и шайбами строительные | т |  |  |  | 0.0738 | 61750.92 | 4557
101-1757 | Ветошь... | кг |  |  |  | 38.2654 | 10.93 | 418
101-1764 | Тальк молотый, сорт I | т |  |  |  | 0.0005 | 7261.78 | 4
101-1782 | Ткань мешочная | 10 м2 |  |  |  | 0.1904 | 555.61 | 106
101-1805 | Гвозди строительные | т |  |  |  | 0.012 | 46231.74 | 555
101-1847 | Замазка защитная | кг |  |  |  | 0.5 | 40.85 | 20
101-1876 | Сталь листовая оцинкованная толщиной листа 0,8 мм | т |  |  |  | 0.0086 | 37000 | 318
101-1924 | Электроды | кг |  |  |  | 279.5649 | 48.78 | 13637
101-1951 | Лента ПХВ-304 | кг |  |  |  | 0.368 | 193.51 | 71
101-1963 | Канифоль сосновая | кг |  |  |  | 2.9602 | 143.65 | 425
101-1964 | Шпагат бумажный | кг |  |  |  | 0.189 | 82.61 | 16
101-1977 | Болты с гайками и шайбами строительные | кг |  |  |  | 95,79 | 64.84 | 6211
101-1994 | Краски маркировочные МКЭ-4... | кг |  |  |  | 1.9554 | 275.31 | 538
101-1997 | Масло дизельное моторное М-10ДМ | кг |  |  |  | 1.672 | 41.65 | 70
101-2039 | Болты с гайками и шайбами оцинкованные, диаметр: 12 мм | кг |  |  |  | 0.2378 | 94.05 | 22
101-2091 | Хомутик | шт. |  |  |  | 36 | 30.17 | 1086
101-2143 | Краска | кг |  |  |  | 65.509 | 121.48 | 7958
101-2177 | Шайбы диаметром 8-12 мм | кг |  |  |  | 1.6 | 88.22 | 141
101-2206 | Дюбели пластмассовые с шурупами 12х70 мм | 10 шт. |  |  |  | 1 | 41.38 | 41
101-2211 | Пленка радиографическая РТ-5 | дм2 |  |  |  | 869.06 | 57.49 | 49962
101-2273 | Аргон газообразный, сорт высший | м3 |  |  |  | 3.448 | 115.85 | 399
101-2278 | Пропан-бутан, смесь техническая... | кг |  |  |  | 209.5363 | 29.69 | 6221
101-2343 | Смазка универсальная тугоплавкая УТ (консталин жировой) | т |  |  |  | 0.0025 | 119544.84 | 299
101-2349 | Смазка ЗЭС... | кг |  |  |  | 3.33 | 96.66 | 322
101-2353 | Спирт этиловый ректификованный технический, сорт I | т |  |  |  | 0.0072 | 131367.29 | 946
101-2365 | Нитки швейные | кг |  |  |  | 0.096 | 743.4 | 71
101-2370 | Салфетки хлопчатобумажные | м2 |  |  |  | 2.686 | 37.63 | 101
101-2467 | Растворитель марки Р-4 | т |  |  |  | 0.0528 | 55272.39 | 2918
101-2468 | Растворитель марки Р-5 | т |  |  |  | 0.0572 | 54659.25 | 3127
101-2472 | Растворитель марки № 646 | т |  |  |  | 0.0542 | 49350.74 | 2675
101-2473 | Растворитель марки № 648 | т |  |  |  | 0.0179 | 52948.81 | 948
101-2478 | Лента К226... | 100 м |  |  |  | 1,7299 | 710.31 | 1229
101-2482 | Лента с запонками ЛМЗ | 100 м |  |  |  | 0.075 | 712 | 53
101-2488 | Лента ФУМ | кг |  |  |  | 0.0364 | 1731.73 | 63
101-2493 | Лента липкая изоляционная на поликасиновом компаунде марки ЛСЭПЛ, шириной 20-30 мм, толщиной от 0,14 до 0,19 мм | кг |  |  |  | 5.814 | 386.64 | 2248
101-3271 | Фотопроявитель | л |  |  |  | 8.6906 | 69.39 | 603
101-3272 | Фотофиксаж | л |  |  |  | 8.6906 | 44.08 | 383
101-3911 | Дюбели для пристрелки стальные... | 10 шт. |  |  |  | 605.1111 | 76.6 | 46352
101-3914 | Дюбели распорные полипропиленовые... | 100 шт. |  |  |  | 2.2401 | 299.42 | 671
101-3917 | Шплинты проволочные | кг |  |  |  | 1.6 | 71.16 | 114
101-3996 | Электроды УОНИ 13/55 | кг |  |  |  | 33.58 | 150 | 5037
101-5629 | Пудра алюминиевая, марки ПАП-2 | т |  |  |  | 0.0186 | 201237.52 | 3743
101-8001 | Кислота уксусная | кг |  |  |  | 0.2618 | 65.3 | 17
101-9580 | Знаки опознавательные металлические;шт. | шт |  |  |  | 1 | 700 | 700
102-0008 | Лесоматериалы круглые хвойных пород для строительства диаметром 14-24 см, длиной 3-6,5 м | м3 |  |  |  | 0.3943 | 2365.3 | 933
102-0023 | Бруски обрезные хвойных пород длиной 4-6,5 м, шириной 75-150 мм, толщиной 40-75 мм, I сорта | м3 |  |  |  | 0.09 | 6864.19 | 618
102-0033 | - Бруски обрезные хвойных пород длиной 4-6,5 м, шириной 75-150 мм, толщиной 150 мм и более, III сорта | м3 |  |  |  | 0.256 | 5877.11 | 1505
102-0033 | - Пиломатериалы хвойных пород. Брусья обрезные длиной 4-6.5 м, шириной 75-150 мм, толщиной 150 мм и более III сорта | м3 |  |  |  | 0.052 | 5877.11 | 306
102-0081 | Доски необрезные хвойных пород длиной: 4-6,5 м, все ширины, толщиной 44 мм и более, III сорта | м3 |  |  |  | 0.0084 | 3211.21 | 27
102-0118 | Доски обрезные хвойных пород длиной 2-3,75 м, шириной 75-150 мм, толщиной 32-40 мм, IV сорта | м3 |  |  |  | 0.0012 | 2986.6 | 4
102-0138 | Доски необрезные хвойных пород длиной 2-3,75 м, все ширины, толщиной 32-40 мм, IV сорта | м3 |  |  |  | 0.006 | 2746.61 | 16
102-8009 | Доски дубовые II сорта | м3 |  |  |  | 0.6003 | 13281.85 | 7973
103-0537 | Трубы бесшовные обсадные из стали группы Д и Б с короткой треугольной резьбой, наружным диаметром 219 мм, толщина стенки 8,9 мм | м |  |  |  | 0.3952 | 2236.65 | 884
104-1593 | Холсты стекловолокнистые марки ВВ-Г | 10 м2 |  |  |  | 11.3474 | 93.67 | 1063
104-3257 | Материал керамический жидкий "Астратек" | л |  |  |  | 43.72 | 354 | 15477
104-3272 | Материал керамический жидкий "Корунд-классик" | л |  |  |  | 311.643 | 354 | 110322
104-3274 | Материал керамический жидкий "Корунд-антикор" | л |  |  |  | 40.466 | 354 | 14325
105-0071 | Шпалы непропитанные для железных дорог 1 тип | шт. |  |  |  | 5.6 | 763.97 | 4278
106-0020 | Шпалы из древесины хвойных пород длиной 1200 мм для колеи 600 мм непропитанные, тип 2 | шт. |  |  |  | 360 | 440.4 | 158544
110-0113 | Скрепы 10х2 | кг |  |  |  | 0.02 | 99.59 | 2
110-0123 | Стойки для линий сети проводного вещания типа: РС-II-1.6 | шт. |  |  |  | 1 | 7711.78 | 7712
110-0178 | Ростверки стальные массой до 0,2т | т | 0.4903 | 60687.15 | 29754.9096
110-0211 | Траверсы стальные 2-штырные | шт. |  |  |  | 1 | 706.45 | 706
110-0219 | Гайки установочные заземляющие | 100 шт. |  |  |  | 0.635 | 1356.82 | 862
111-0086 | Бирки маркировочные... | 100 шт. |  |  |  | 10.1933 | 446.85 | 4555
111-0087 | Бирки-оконцеватели | 100 шт. |  |  |  | 6.405 | 232.32 | 1488
111-0109 | Бирки маркировочные пластмассовые | 100 шт. |  |  |  | 0.5465 | 116.47 | 64
111-0120 | Рамка для надписей 55х15 мм | шт. |  |  |  | 10 | 8.72 | 87
113-0003 | Ацетон технический, сорт I | т |  |  |  | 0.0278 | 52334.32 | 1455
113-0021 | Грунтовка ГФ-021 красно-коричневая | т |  |  |  | 0.0612 | 51711.86 | 3165
113-0024 | Грунтовка ГФ-0119 красно-коричневая | т |  |  |  | 0.6855 | 52334.32 | 35875
113-0026 | Грунтовка ФЛ-03К коричневая | т |  |  |  | 0.002 | 95347.74 | 191
113-0028 | Грунтовка фосфатирующая ВЛ-02 зеленовато-желтого цвета | т |  |  |  | 0.0857 | 145463.56 | 12466
113-0073 | Клей фенолполивинилацетатный марки БФ-2, БФ-2Н, сорт высший | т |  |  |  | 0.0295 | 181949.15 | 5367
113-0077 | Ксилол нефтяной марки А... | т |  |  |  | 0.068 | 66708.31 | 4536
113-0079 | Лак БТ-577... | т |  |  |  | 0.2386 | 51711.86 | 12338
113-0152 | Полиэтиленполиамин (ПЭПА) технический, марка А | т |  |  |  | 0.1851 | 239406.78 | 44314
113-0163 | Смола эпоксидная марки ЭД-20 | т |  |  |  | 0.1851 | 221211.86 | 40946
113-0176 | Сольвент каменноугольный технический, марки: В | т |  |  |  | 0.0006 | 62054.23 | 37
113-0211 | Эмаль эпоксидная: ЭП-140 защитная | т |  |  |  | 0.0004 | 169563.85 | 68
113-0239 | Эмаль ХС-720 серебристая антикоррозийная | т |  |  |  | 0.0007 | 126821.75 | 89
113-0246 | Эмаль ПФ-115 серая... | т |  |  |  | 1.305 | 85497.45 | 111574
113-0250 | Эмаль кремнийорганическая КО-88 серебристая термостойкая | т |  |  |  | 0.2854 | 217381.35 | 62041
113-0304 | Клей резиновый № 88-Н | кг |  |  |  | 130.1 | 172.37 | 22425
113-0310 | Порошок № 2 для кислотоупорной замазки | т |  |  |  | 0.2775 | 6159.9 | 1709
113-0338 | Дибутилфталат технический, сорт I | т |  |  |  | 0.1851 | 100299.46 | 18565
113-0523 | Краска огнезащитная «УНИКУМ» | кг |  |  |  | 319.28 | 344.74 | 110069
113-1786 | Лак битумный БТ-123 | т |  |  |  | 0.1935 | 55542.37 | 10747
113-8016 | Нитроэмаль | кг |  |  |  | 0.5 | 103.71 | 52
201-0756 | Отдельные конструктивные элементы зданий и сооружений с преобладанием горячекатаных профилей, средняя масса сборочной единицы от 0,1 до 0,5 т | т |  |  |  | 0.0638 | 50893.76 | 3247
201-0774 | Конструктивные элементы вспомогательного назначения массой не более 50 кг с преобладанием толстолистовой стали собираемые из двух и более деталей, с отверстиями и без отверстий, соединяемые на сварке | т |  |  |  | 0.0106 | 68427.88 | 725
201-0783 | Конструкции стальные приспособлений для монтажа | т |  |  |  | 0.09 | 54400.88 | 4896
201-0835 | Подкладки металлические... | кг |  |  |  | 64 | 59.68 | 3820
201-0843 | Конструкции стальные индивидуальные: решетчатые сварные массой до 0,1 т | т |  |  |  | 0.195 | 55901.8 | 10901
204-0001 | Горячекатаная арматурная сталь гладкая класса А-I, диаметром 6 мм | т |  |  |  | 0.008 | 30644.06 | 245
204-0064 | Детали закладные и накладные изготовленные с применением сварки, гнутья, сверления (пробивки) отверстий (при наличии одной из этих операций или всего перечня в любых сочетаниях) поставляемые отдельно | т |  |  |  | 0.15 | 60761.44 | 9114
300-9665 | Заглушки металлические инвентарные | тн |  |  |  | 0.0018 | 63000 | 113
301-0041 | Патрубки | 10 шт. |  |  |  | 0.9 | 1866.63 | 1680
401-0005 | Бетон тяжелый, класс В12,5 (М150) | м3 |  |  |  | 6.3099 | 5027.65 | 31724
401-0007 | Бетон тяжелый, класс В20 (М250) | м3 |  |  |  | 0.0072 | 5538.97 | 40
402-0004 | Раствор готовый кладочный цементный марки 100 | м3 |  |  |  | 0.051 | 3890.96 | 198
402-0005 | Раствор готовый кладочный цементный марки 150 | м3 |  |  |  | 0.4053 | 4479.25 | 1815
402-0006 | Раствор готовый кладочный цементный марки: 200 | м3 |  |  |  | 0.0008 | 4773.21 | 4
405-0219 | Гипсовые вяжущие, марка: Г3 | т |  |  |  | 0.0003 | 4149.24 | 1
408-0021 | Щебень из природного камня для строительных работ марка 400, фракция 5(3)-10 мм | м3 |  |  |  | 23.371 | 1690.38 | 39506
408-0121 | Песок природный для строительных работ повышенной крупности и крупный | м3 |  |  |  | 138.32 | 180 | 24898
408-0122 | Песок природный для строительных работ... | м3 |  |  |  | 4.2699 | 180 | 769
411-0001 | Вода | м3 |  |  |  | 6.1781 | 26.61 | 164
411-0002 | Вода водопроводная | м3 |  |  |  | 284.2588 | 26.61 | 7564
502-0246 | Провода неизолированные для воздушных линий электропередачи медные марки: М, сечением 4 мм2 | т |  |  |  | 0.0169 | 411680.8 | 6957
502-0639 | Муфта | шт. |  |  |  | 0.09 | 35.62 | 3
506-0855 | Проволока медная круглая электротехническая ММ (мягкая) диаметром 1,0-3,0 мм и выше | т |  |  |  | 0.0001 | 372777.13 | 37
506-0878 | Листы алюминиевые марки АД1Н, толщиной 1 мм | кг |  |  |  | 2.76 | 164.25 | 453
506-1360 | Припои оловянно-свинцовые бессурьмянистые марки: ПОС61 | кг |  |  |  | 0.0096 | 709.34 | 7
506-1361 | Припои оловянно-свинцовые бессурьмянистые марки: ПОС40 | кг |  |  |  | 4.56 | 503.44 | 2296
506-1362 | Припои оловянно-свинцовые бессурьмянистые марки: ПОС30 | кг |  |  |  | 38.1575 | 427.84 | 16325
506-1365 | Припои оловянно-свинцовые малосурьмянистые марки: ПОССу61-0,5 | кг |  |  |  | 0.0096 | 705.49 | 7
507-0700 | Трубка поливинилхлоридная ХВТ | кг |  |  |  | 0.384 | 132.64 | 51
507-0701 | Трубка полихлорвиниловая | кг |  |  |  | 1.7676 | 98.02 | 173
507-0702 | Трубка полихлорвиниловая ПХВ-305 диаметром 6-10 мм | кг |  |  |  | 0.08 | 123.03 | 10
508-0097 | Канат двойной свивки типа ТК, конструкции 6х19(1+6+12)+1 о.с., оцинкованный из проволок марки В, маркировочная группа 1770 н/мм2, диаметром 5,5 мм | 10 м |  |  |  | 1.645 | 239.93 | 395
509-0031 | Муфты соединительные | шт. |  |  |  | 9 | 4.2 | 38
509-0033 | Сжимы ответвительные | 100 шт. |  |  |  | 0.1362 | 2795.24 | 381
509-0038 | Наконечники кабельные для электротехнических установок | шт. |  |  |  | 480,66 | 145.43 | 69902
509-0040 | Наконечники кабельные алюминиевые: | шт. |  |  |  | 36 | 145.43 | 5235
509-0041 | Наконечники кабельные медные для электротехнических установок | шт. |  |  |  | 480 | 145.43 | 69806
509-0042 | Наконечники кабельные: медные соединительные | шт. |  |  |  | 4 | 145.43 | 582
509-0044 | Колпачки: изолирующие | 10 шт. |  |  |  | 0.32 | 48.38 | 15
509-0056 | Наконечники кабельные: П2.5-4Д-МУ3 | шт. |  |  |  | 10 | 3.49 | 35
509-0057 | Наконечники кабельные: П6-4Д-МУЗ | шт. |  |  |  | 45 | 7.04 | 317
509-0067 | Профиль монтажный | шт. |  |  |  | 1.98 | 247.63 | 490
509-0068 | Обертка защитная на полиэтиленовой основе «Полилен-0» | м2 |  |  |  | 1224.14 | 104.01 | 127323
509-0070 | Кнопки монтажные... | 1000 шт. |  |  |  | 1,4794 | 107.01 | 158
509-0081 | Гильзы соединительные | 100 шт. |  |  |  | 0.108 | 17955.51 | 1939
509-0090 | Перемычки гибкие, тип ПГС-50... | шт. |  |  |  | 64,5 | 28.95 | 1867
509-0100 | Зажимы наборные | шт. |  |  |  | 102 | 16.61 | 1694
509-0102 | Скобы | 10 шт. |  |  |  | 591.92 | 293.8 | 173906
509-0104 | Скобы двухлапковые | 10 шт. |  |  |  | 4.896 | 129.6 | 635
509-0109 | Скоба: К-142 | шт. |  |  |  | 440 | 79.8 | 35112
509-0126 | Жир паяльный | кг |  |  |  | 2.72 | 366.45 | 997
509-0143 | Полоски и пряжки для крепления проводов | 100 шт. |  |  |  | 4.452 | 313.2 | 1394
509-0156 | Оконцеватели маркировочные... | 100 шт. |  |  |  | 17.23 | 232.32 | 4003
509-0158 | Плакат по ТБ | 100 шт. |  |  |  | 0.24 | 500 | 120
509-0166 | Серьга | шт. |  |  |  | 0.45 | 55.52 | 25
509-0167 | Сжимы соединительные | 100 шт. |  |  |  | 0.02 | 520.27 | 10
509-0455 | Соединитель алюминиевых и сталеалюминиевых проводов (СОАС) 062-3 | шт. |  |  |  | 0.34 | 497.53 | 169
509-0696 | Лампы люминесцентные ртутные низкого давления типа: ЛБ, ЛД, ЛДЦ, ЛТВ, ЛБХ 20 | 10 шт. |  |  |  | 2.4 | 248.32 | 596
509-0783 | Втулки изолирующие | шт. |  |  |  | 45.88 | 1.86 | 85
509-0809 | Заглушки | 10 шт. |  |  |  | 0.918 | 47.88 | 44
509-0860 | Прессшпан листовой, марки А | кг |  |  |  | 1.3 | 246.06 | 320
509-0900 | Уплотнительный состав | кг |  |  |  | 28.8 | 121.76 | 3507
509-0988 | Шнур асбестовый общего назначения марки: ШАОН диаметром 3-5 мм | т |  |  |  | 0.0044 | 258060.18 | 1135
509-1073 | Колпачки полиэтиленовые | шт. |  |  |  | 48 | 37.27 | 1789
509-1206 | Парафины нефтяные твердые марки Т-1 | т |  |  |  | 0.0015 | 56500 | 85
509-1210 | Вазелин технический | кг |  |  |  | 0.87 | 155.61 | 135
509-1212 | Вольфрамовый электрод | кг |  |  |  | 0.032 | 3780.61 | 121
509-1784 | Скобы металлические | кг |  |  |  | 252 | 36.44 | 9183
537-0221 | Канат двойной свивки типа ТЛК-О без покрытия из проволок марки В, маркировочная группа 1770 н/мм2, диаметром 33 мм | 10 м |  |  |  | 7.74 | 231.11 | 1789
542-0042 | Пропан-бутан, смесь техническая... | кг |  |  |  | 69.362 | 33.87 | 2349
548-0024 | Манжета предохраняющая для заделки концов кожуха трубопроводов Ду 200 мм | шт |  |  |  | 4 | 1807.2 | 7229
прайс-лист | - Отвод с переходом на кабель-канал Legrand | шт |  |  |  | 2 | 547.74 | 1095
прайс-лист | - Внутренний угол Legrand | шт |  |  |  | 2 | 343.84 | 688
прайс-лист | - Стяжки, 100 шт GTN-360-HDB Hyperline | шт |  |  |  | 1 | 11617.74 | 11618
прайс-лист | - Заглушка торцевая Legrand | шт |  |  |  | 1 | 1012.46 | 1012
прайс-лист | - Накладка на стык профиля Legrand | шт |  |  |  | 4 | 15.05 | 60
прайс-лист | - Угол плоский Legrand | шт |  |  |  | 1 | 519.05 | 519
прайс-лист | - Кабель-канал 105*50 Legrand | шт |  |  |  | 2 | 366.37 | 733
Прайс-лист | - Плакаты, знаки металлические | шт. |  |  |  | 20 | 1500 | 30000
Прайс-лист | - Звено промежуточное трехлапчатое ПРТ-7-1 | шт. | 24 | 63 | 1512
Прайс-лист | - Ушко однолапчатое У1-7-16 | шт. | 24 | 110 | 2640
Прайс-лист | - Изоляторы подвесные ПС-70Е (422,9/3,32) | шт. | 48 | 290 | 13920
Прайс-лист | - Изоляторы штыревые стеклянные ШС-10Д (330/3,32) | шт. | 32 | 210 | 6720
Прайс-лист | - Колпачок К-6а (4,75/3,32) | шт. | 32 | 8 | 256
Прайс-лист | - Зажим плашечный шинный KG16 (302,5/1,18/3,32) | шт. |  |  |  | 60 | 303 | 18180
Прайс-лист | - Коробка переходная клеммная КПК-1М (3753,6) | шт. | 10 | 3754 | 37540
Прайс-лист | - Лоток прямой перфорированный металлический оцинкованный ЛМ 100 размер 100х65х2000 мм | шт. |  |  |  | 106 | 410 | 43460
Прайс-лист | - Крышка лотка КЛ 100, длиной 2 м | шт. |  |  |  | 106 | 10 | 1060
Прайс-лист | - Светильники с лампами накаливания | шт. |  |  |  | 2 | 1500 | 3000
Прайс-лист | - Металлорукав негерметичный РЗ-Ц-Х-15 | шт. | 50 | 15.4 | 770
Прайс-лист | - Коробка ответвительная металлическая 20 зажимов 7 сальника 360х245 мм У 615 | шт. | 5 | 904 | 4520
Прайс-лист | - Разъем N T-112B под пайку 2,4 mm pin FIMO (80/3.95) | шт. |  |  |  | 3 | 80 | 240
Прайс-лист | - Крепление для кабеля LCF 7/8 RSB-78 RFS Радиал (1048/3,95) | шт. |  |  |  | 5 | 1048 | 5240
Прайс-лист | - Полка стационарная, высотой 2 U ZPAC | шт. |  |  |  | 2 | 1059.08 | 2118
Прайс-лист | - Комплект кабелей заземления ZPAC | шт. |  |  |  | 1 | 874.94 | 875
Прайс-лист | - Втулка RSB-S12/78 RFS (317/3,95) | шт. |  |  |  | 5 | 317 | 1585
Прайс-лист | - Фиксатор монтажной ленты RSB-301/50шт RFS (4673/3,95) | шт. |  |  |  | 1 | 4673 | 4673
Прайс-лист | - Лента для монтажа на трубу , 30 м, RSB-301/50шт RFS (46826/3,95) | шт. |  |  |  | 1 | 46826 | 46826
Прайс-лист | - Кабель питания с евровилкой 220В GKN6121 Motorola (494/3,95) | шт. |  |  |  | 1 | 494 | 494
Прайс-лист | - Гильза SLFRS 31 Roxtec | шт. |  |  |  | 1 | 1458.22 | 1458
Прайс-лист | - Круглое уплотнение RS 31 Roxtec | шт. |  |  |  | 1 | 1093.68 | 1094
Прайс-лист | - Разъем BNC T-112B под пайку 2,4 mm pin FIMO (90/3.95) | шт. |  |  |  | 1 | 90 | 90
Прайс-лист | - Медная шина сечением 30*4 мм ZPAC | шт. |  |  |  | 1 | 617.94 | 618
Прайс-лист | - Кабель питания GKN6266A Motorola (769/3,95) | шт. |  |  |  | 1 | 769 | 769
Прайс-лист | - Розетка открытой проводки с заземлением | шт. |  |  |  | 1 | 373 | 373
Прайс-лист | - Колодка клеммная | шт. |  |  |  | 1 | 288 | 288
Прайс-лист | - Автомат дифференциальный 16А 30мА | шт. |  |  |  | 2 | 2750 | 5500
Прайс-лист | - Разъем штепсельный | шт. |  |  |  | 2 | 2136 | 4272
Прайс-лист | - Кабельный сальник MG 16-25 | шт. |  |  |  | 20 | 73 | 1460
Прайс-лист | - Щит ЩМП 600х600х400 IP31 ЩМП-12 | шт. | 1 | 3500 | 3500
Прайс-лист | - Клемма заземления 124 | шт. |  |  |  | 100 | 116 | 11600
Прайс-лист | - DIN-рейка | м |  |  |  | 1.5 | 82.5 | 124
Прайс-лист | - Перфорированный кабельный канал 40х40 | м |  |  |  | 2 | 81.43 | 163
Прайс-лист | - Шины алюминиевые | м |  |  |  | 2 | 130 | 260
Прайс-лист | - Кабель КВВГЭнг-LS 10х1,5 мм2 | 1000 м | 0.36 | 55000 | 19800
Прайс-лист | - Кабель КВВГнг 4х1,5 мм2 с медными жилами в изоляции их ПВХ пластиката, с общим экраном из алюминиевой или медной фольги, с наружным покровом из ПВХ пластиката пониженной горючести | 1000 м | 0.18 | 22610.27 | 4070
Прайс-лист | - Кабель КВВГЭнг 4х1,5 мм2 с медными жилами в изоляции их ПВХ пластиката, с общим экраном из алюминиевой или медной фольги, с наружным покровом из ПВХ пластиката пониженной горючести | 1000 м | 1.38 | 28000 | 38640
Прайс-лист | - Кабель для промышленного интерфейса с многопроволочными медными лужеными проводниками с изоляцией, оболочкой из поливинилхлоридного пластиката повышенной морозостойкости; общий экран из аллюмолавсановой ленты и оплеткой из медных луженых проволок КИПЭВм 2х2х0,6 | 1000 м |  |  |  | 0.1 | 64000 | 6400
Прайс-лист | - Кабели контрольные с медными жилами с поливинилхлоридной изоляцией марки КВВГЭ, с числом жил - 10 и сечением 1.0 мм2 | 1000 м | 0.08 | 41000 | 3280
Прайс-лист | - Кабель для промышленного интерфейса с многопроволочными медными лужеными проводниками с изоляцией, оболочкой из поливинилхлоридного пластиката повышенной морозостойкости; общий экран из аллюмолавсановой ленты и оплеткой из медных луженых проволок КИПЭВм 2х2х0,6 (80987,84/3,2) | 1000 м |  |  |  | 0.15 | 64000 | 9600
прайс-лист | - Кабель коаксиальный радиочастотный LMR*400UF TMS | 1000 м |  |  |  | 0.01 | 102820 | 1028
прайс-лист | - Кабель сигнализации и блокировки СБВГнг 4*0,9 | 1000 м |  |  |  | 0.01 | 18227 | 182
прайс-лист | Кабель-канал 105*50 Legrand | м |  |  |  | 10 | 366.37 | 3664
Прайс-лист | Разъемы РJ6 (САТ-703) |  |  |  |  | 4 | 1000 | 4000
С Калькуляция 13-0803-0065(№7) | Трубы бесшовные горячедеформированные нефтегазопроводные диаметром 89 мм толщиной стенки 6 мм повышенной коррозионной стойкости и хладостойкости, сталь 20С | м |  |  |  | 12 | 1208 | 14496
С Калькуляция 13-9000-0015(№12) | Труба стальная бесшовная нефтегазопроводная повышенной эксплуатационной надежности диаметром 57 мм толщиной стенки 7,0 с заводским наружным покрытием | м |  |  |  | 1,97 | 870 | 1714
С Калькуляция 13-9000-0099(№13) | Труба стальная бесшовная нефтегазопроводная повышенной эксплуатационной надежности диаметром 89 мм толщиной стенки 10,0 с наружным заводским покрытием, сталь 13хФА (К52) | м |  |  |  | 23 | 1900 | 43700
С Калькуляция 13-9000-0099(№20) | Труба стальная бесшовная нефтегазопроводная повышенной эксплуатационной надежности диаметром 89 мм толщиной стенки 10,0 с наружным заводским покрытием, сталь 13хФА (К52) | т |  |  |  | 2453 | 1900 | 4660700
С Калькуляция 14-6813-0068(№50) | Отводы стальные гнутоизогнутые 90 град 168х16-25-13ХФА | шт | 8 | 3886 | 31088
С Калькуляция 14-6847-0040(№23) | Переход стальной концентрический 89х8-76х6-25-(13ХФА) | шт | 44 | 387 | 17028
С Калькуляция 14-6847-0154(№20) | Переход стальной 219х18-89х10-25-13ХФА | шт | 2 | 3950 | 7900
С Калькуляция 14-6847-0154(№37) | Переход стальной 219х18-114х11-25-13ХФА | шт | 2 | 7667 | 15334
С Калькуляция 14-6882-0003(№15) | Опора корпусная приварная 89-КП-А11 | шт |  |  |  | 133 | 135 | 17955
С Калькуляция 14-6882-0003(№16) | Опора корпусная приварная 89-КП-А11 | шт |  |  |  | 2 | 135 | 270
С Калькуляция 14-6882-0003(№21) | Опора корпусная приварная 89-КП-А11 | шт |  |  |  | 9 | 135 | 1215
С Калькуляция 14-6882-0003(№9) | Опора корпусная приварная 89-КП-А11 | шт |  |  |  | 2 | 135 | 270
С Калькуляция 14-6882-0018(№55) | Опора корпусная приварная 168-КП-А11 | шт |  |  |  | 24 | 150 | 3600
С Калькуляция 14-6882-0024(№38) | Опора корпусная приварная 114-КП-А11 | шт |  |  |  | 24 | 130 | 3120
С Калькуляция 14-6920-0008(№33) | Отводы стальные гнутоизогнутые 90 град 114х11-25-13ХФА | шт | 13 | 1090 | 14170
С Калькуляция 14-6920-0150(№14) | Отводы стальные гнутоизогнутые 90 град 89х10-25-13ХФА | шт | 6 | 642 | 3852
С Калькуляция 14-6920-0150(№21) | Отводы стальные гнутоизогнутые 90 град 89х10-25-13ХФА | шт | 182 | 642 | 116844
С Калькуляция 14-6920-0258(№18) | Отводы стальные гнутоизогнутые 90 град 89х10-25-13ХФА | ш | 9 | 642 | 5778
С Калькуляция 14-6920-0258(№19) | Тройники стальные переходные 89х10-57х7-25-13ХФА | ш | 2 | 2550 | 5100
С Калькуляция 14-6963-0042(№36) | Тройники стальные переходные 114х11-57х7 -13ХФА | шт | 3 | 4060 | 12180
С Калькуляция 14-6963-0063(№34) | Тройники стальные переходные 114х11-25-13ХФА | шт | 2 | 3707 | 7414
С Калькуляция 14-6963-0138(№15) | Тройники стальные равнопроходные 89х10мм, К52 ст.13ХФА | шт | 1 | 1593 | 1593
С Калькуляция 14-6963-0138(№22) | Тройники стальные равнопроходные 89х10мм, К52 ст.13ХФА | шт | 29 | 1593 | 46197
С Калькуляция 14-6963-0197(№52) | Тройники стальные переходные 168х16-57х7-25-13ХФА | шт | 1 | 19857 | 19857
С Калькуляция 14-6963-0205(№51) | Тройники стальные переходные 168х16-114х11-25-13ХФА | шт | 3 | 14618 | 43854
С Калькуляция 14-6963-0208(№35) | Тройник стальной переходной 114х11-89х10-25-13ХФА | шт | 1 | 3700 | 3700
С Калькуляция 14-6982-0022(№14) | Заглушка эллиптическая 57х7-25-13ХФА | шт |  |  |  | 6 | 550 | 3300
С Калькуляция 36-9212-0003(№2) | Предохранитель огневой ПО-100 Ду100 мм Ру 0,25 Мпа исп. ХЛ с КОФ | к-т | 2 | 3500 | 7000
С Калькуляция 36-9212-0007(№4) | Муфта сливная МС-80 Ду80 исп.УХЛ | шт | 2 | 1700 | 3400
С Калькуляция 36-9212-0007(№8) | Муфта сливная МС-80 Ду80 исп. УХЛ | к-т | 1 | 1700 | 1700
С Калькуляция 37-4121-0002(№5) | Задвижка кованая стальная с выдвижным шпинделем ЗКС 160-25 31лс15нж Ду25 мм Ру4,0 Мпа | к-т |  |  |  | 22 | 5600 | 123200
С Калькуляция 37-4121-0003(№5) | Задвижка клиновая с выдвижным шпинделем ЗКЛ 13004-80 30лс15нж Ду80 мм Ру4,0 Мпа | к-т | 3 | 16000 | 48000
С Калькуляция 37-4121-0003(№7) | Задвижка клиновая с выдвижным шпинделем ЗКЛ 13004-80 30лс15нж Ду80 мм Ру4,0 Мпа | к-т | 30 | 16000 | 480000
С Калькуляция 37-4121-0005(№2) | Задвижка клиновая с выдвижным шпинделем ЗКЛ 13004-080, 30лс41нж Ду80 мм Ру1,6 Мпа с КОФ | к-т | 2 | 10000 | 20000
С Калькуляция 37-4121-0011(№5) | Задвижка клиновая с выдвижным шпинделем КЗ 11012-50, 31лс45нж Ду50 мм Ру25,0 Мпа с патрубками под приварку | к-т | 6 | 24000 | 144000
С Калькуляция 37-4121-0031(№9) | Задвижка клиновая с выдвижным шпинделем КЗ 11012-150 , 31лс45нж Ду150 мм Ру25,0 Мпа с патрубками под приварку | к-т | 2 | 117000 | 234000
С Калькуляция 37-4242-0001(№6) | Затвор обратный КЗ 44092-80-02 19лс54нж Ду80 мм Ру4,0 Мпа с КОФ | к-т | 1 | 15000 | 15000
С Калькуляция 42-1920-0004(№13) | Закладная конструкция (устройство отборное прямое) С16-200 П ЗК14-2-9-2009 | шт |  |  |  | 44 | 562.23 | 24738
С Калькуляция 42-1920-0021(№12) | Закладная конструкция (устройство отборное прямое) С16-200 П ЗК14-2-3-2009 | шт |  |  |  | 22 | 562.23 | 12369
С Калькуляция 42-1920-0021(№20) | Закладная конструкция (устройство отборное прямое) С16-200 П ЗК14-2-3-2009 | шт |  |  |  | 2 | 562.23 | 1124
С Калькуляция 42-1920-0021(№4) | Закладная конструкция (устройство отборное прямое) С16-200 П ЗК14-2-3-2009 | шт |  |  |  | 2 | 562.23 | 1124
С Калькуляция №1 14-6881-0001(№14) | Опора тавровая приварная подвижная 25-ТП-АС00-09Г2С | шт |  |  |  | 4 | 77.26 | 309
С Калькуляция №1 14-6882-0024(№7) | Опора корпусная приварная 114-КП-А11 | шт |  |  |  | 2 | 158 | 316
С Калькуляция №1 14-6882-0025(№8) | Опора хомутовая бескорпусная 114-ХБ-А | шт |  |  |  | 2 | 165 | 330
С Калькуляция №1 36-9212-0007(№6) | Муфта сливная МС-80 Ду80 исп.УХЛ | шт | 1 | 1700 | 1700
С Калькуляция №1 37-4121-0004(№5) | Задвижка клиновая с выдвижным шпинделем КЗ 13010-150 30лс15нж Ду150 мм Ру4,0 Мпа с КОФ | к-т | 5 | 45000 | 225000
С Калькуляция №1 37-4121-0010(№7) | Задвижка клиновая с выдвижным шпинделем КЗ 11012-100 , 31лс45нж Ду100 мм Ру25,0 Мпа с патрубками под приварку | к-т | 3 | 42000 | 126000
С Калькуляция №1 37-4121-0012(№3) | Задвижка клиновая с выдвижным шпинделем ЗКС 160-20, 31лс41нж Ду20 мм Ру1,6 Мпа с ответными фланцами | к-т |  |  |  | 1 | 8000 | 8000
С Калькуляция №1 37-4121-0013(№4) | Задвижка клиновая с выдвижным шпинделем ЗКС 160-20, 31лс16нж Ду20 мм Ру10 Мпа с ответными фланцами | к-т |  |  |  | 1 | 8000 | 8000
С Калькуляция код ОКП14-6880-0004(№15) | Опора швеллерная приварная 159-ШП-А1 | шт |  |  |  | 5 | 150 | 750
С Калькуляция код ОКП14-6882-0019(№14) | Опора корпусная приварная 159-КП-А11 | шт |  |  |  | 5 | 143.2 | 716
С Калькуляция код ОКП14-6920-0197(№11) | Отводы стальные крутоизогнутые 90 град 159x10-4,0-13ХФА-К52 | шт |  |  |  | 16 | 2030 | 32480
С Калькуляция код ОКП14-6963-0154(№13) | Тройники стальные равнопроходный 159х10-13ХФА-К52 | шт |  |  |  | 5 | 7103 | 35515
С157-2585 | Кольца центрирующие для труб диаметром 200 мм | шт. |  |  |  | 12 | 28.91 | 347
СКалькуляция 13-9000-0010(№17) | Трубы бесшовные нефтегазопроводные повышенной эксплуатационной надежности диаметром 89 мм толщиной стенки 10 мм сталь 13ХФА класса прочности К52 с заводским наружным покрытием | т |  |  |  | 0.825 | 1073 | 885
СКалькуляция 14-6847-0120(№53) | Переход стальной концентрический 168х16-89х10-25-13ХФА с наружным заводской изоляцией | шт |  |  |  | 1 | 5100 | 5100
СКалькуляция 14-6847-0138(№54) | Переход стальной концентрический 168х16-114х11-25-13ХФА с наружным заводским покрытием | шт |  |  |  | 1 | 5100 | 5100
СКалькуляция ОКП 14-7000-0012(№14) | Устройство заземления автоцистерн УЗА-2МК-06 | к-т | 4 | 16000 | 64000
СКалькуляция ОКП 34-4995-0045(№4) | Скоба для крепления кабельных стоек К1157цУТ1,5 | шт | 31824 | 20 | 636480
СКалькуляция ОКП34-4961-0058(№11) | Профиль С-образный К108/1 У2 | шт |  |  |  | 2 | 120 | 240
СЦМ-201-9233-8 | Металлорукава Д=25 мм | м | 40 | 30 | 1200
СЦМ-500-9001-004 прим. | Кабель силовой ВБбШвнг 5х 25 мм2 | 1000 м | 0.03 | 427000 | 12810
СЦМ-500-9001-546 прим. | ВБбШвнг-0,66 кВ 5х6 мм2 | м | 0.3 | 106 | 32
СЦМ-500-9002-037 | Коробка соединительная металлическая КСК 16-30УХЛ1 | шт |  |  |  | 8 | 900 | 7200
СЦМ-500-9003-009 | Стойка для прокладки кабеля металлическая оцинкованная К 1150 ЦУТ 1.5,L= 400 мм | шт | 510 | 42 | 21420
СЦМ-500-9003-010 | Стойка для прокладки кабеля металлическая оцинкованная К 1151 ЦУТ 1.5,L= 600 мм | шт | 400 | 70 | 28000
СЦМ-500-9003-011 | Стойка для прокладки кабеля металлическая оцинкованная К 1152 ЦУТ 1.5,L= 800 мм | шт | 790 | 85 | 67150
СЦМ-500-9003-019 | Полка для прокладки кабеля металлическая оцинкованная К 1161 ЦУТ 1.5,L= 265 мм | шт | 4560 | 31 | 141360
СЦМ-500-9006-006 | Лампы энергосберегающие | шт. |  |  |  | 2 | 230 | 460
СЦМ-503-9041-032 | Светильники НСП 43М-11-200 взрывозащищенные (без ламп) | шт. |  |  |  | 2 | 4500 | 9000
СЦМ-507-0174 | Провода неизолированные медные гибкие для электрических установок и антенн марки МГ, сечением 6 мм2 | т |  |  |  | 0.004 | 728862 | 2915
СЦМ-546-0305 | Лампы газоразрядные высокого давления типа ДНаТ 400-5 | 10 шт | 2.4 | 1600 | 3840
СЦМ-546-0502-011 | Прожекторы ЖТУ 17-2х400 | шт. | 12 | 13200 | 158400
ТССЦ403-8821 | Плитка тротуарная, серая толщина 80 мм марки 6П8 | м2 |  |  |  | 1 | 650.27 | 650
ТСЦ-101-0162 | Гвозди отделочные круглые 1,6x25 мм | т |  |  |  | 0.046 | 51929.41 | 2389
ТСЦ-101-0307 | Изол | м2 |  |  |  | 13.5187 | 80.44 | 1087
ТСЦ-101-0956 | Петля накладная | шт. |  |  |  | 18 | 53.72 | 967
ТСЦ-101-1615 | Сталь круглая углеродистая обыкновенного качества марки ВСт3пс5-1 диаметром 36 мм | т |  |  |  | 0.035 | 26871.02 | 940
ТСЦ101-1977 | Болты с гайками и шайбами строительные | кг |  |  |  | 3.76 | 64.84 | 244
ТСЦ-101-1977 | Болты с гайками и шайбами строительные | кг |  |  |  | 3.76 | 64.84 | 244
ТСЦ-101-4675 | Сталь полосовая 30х5 мм, марка Ст3сп | т |  |  |  | 1.377 | 32000 | 44064
ТСЦ-101-9235 | Материал нетканый синтетический | м2 |  |  |  | 23 | 38.07 | 876
ТСЦ-103-0010 | Трубы стальные сварные водогазопроводные с резьбой черные легкие (неоцинкованные) диаметр условного прохода: 100 мм, толщина стенки 4 мм | м | 20 | 320 | 6400
ТСЦ-103-0155 | Трубы стальные электросварные прямошовные со снятой фаской из стали марок БСт2кп-БСт4кп и БСт2пс-БСт4пс наружный диаметр 89 мм, толщина стенки 4,0 мм | м | 5.382 | 300 | 1615
ТСЦ-103-0196 | Трубы стальные электросварные прямошовные со снятой фаской из стали марок БСт2кп-БСт4кп и БСт2пс-БСт4пс наружный диаметр 273 мм, толщина стенки 6 мм | м | 5.796 | 1980 | 11476
ТСЦ-103-0341 | Трубы стальные бесшовные, горячедеформированные со снятой фаской из стали марок 15, 20, 25, наружным диаметром 25 мм, толщина стенки 3 мм | м |  |  |  | 0.83 | 180 | 149
ТСЦ-103-2096 | Трубы стальные бесшовные, холоднодеформированные из стали марок 10, 20, 30, 45 (ГОСТ 8734-75, 8733-74), наружным диаметром 25 мм, толщина стенки 3,0 мм | м |  |  |  | 9.476 | 180 | 1706
ТСЦ-104-0230 | Плиты из экструдированного пенополистирола КТплэкс 45 | м3 |  |  |  | 15.73 | 1200 | 18876
ТСЦ-105-0217 | Плакаты предупредительные, путевые сигнальные знаки размер 420х220 мм | 100 шт. |  |  |  | 0.08 | 20618.71 | 1649
ТСЦ-105-8041 | Знак для нумерации опор контактной сети на пластине из металла размером 260х140мм толщиной 1,6 мм | 100 шт. |  |  |  | 0.02 | 35089.63 | 702
ТСЦ-113-0095 | Лак кремнийорганический термостойкий марки ПФ-170 | т |  |  |  | 0.127 | 113679.91 | 14437
ТСЦ-201-8059 | Опорные части, седла, кронштейны и хомуты | т |  |  |  | 0.014 | 40000 | 560
ТСЦ-203-0305 | Полотна люков и лазов высотой 877 мм ПЛ 9-4А, площадь 0,39 м2 | м2 |  |  |  | 2.28 | 3000 | 6840
ТСЦ-401-0001 | Бетон тяжелый, класс В3,5 (М50) | м3 |  |  |  | 1.55 | 4627.12 | 7172
ТСЦ-403-8241 | Плита днища ПН10 /бетон В15 (М200), объем 0,18 м3, расход ар-ры 15,14 кг / (серия 3.900.1-14) | шт. |  |  |  | 3 | 1800 | 5400
ТСЦ-403-8242 | Плита днища ПН15 /бетон В15 (М200), объем 0,38 м3, расход ар-ры 33,13 кг / (серия 3.900.1-14) | шт. |  |  |  | 6 | 2100 | 12600
ТСЦ-403-8821 | Плитка фигурная тротуарная, серая толщина 80 мм | м2 |  |  |  | 7.5 | 650.27 | 4877
ТСЦ-501-0615 | Кабели силовые переносные с гибкими медными жилами в резиновой оболочке марки: КГ, с числом жил - 2 и сечением 6 мм2 | 1000 м |  |  |  | 0.001 | 54370 | 54
ТСЦ-501-0720 | Кабели силовые переносные с медными жилами повышенной гибкости в резиновой оболочке марки: КПГ, с числом жил - 4 и сечением 2,5 мм2 | 1000 м |  |  |  | 0.04 | 174278.48 | 6971
ТСЦ-501-0796 | Кабели контрольные с медными жилами с поливинилхлоридной изоляцией и оболочкой марки: КВВГ, с числом жил - 4 и сечением 1 мм2 | 1000 м | 0.625 | 21000 | 13125
ТСЦ-501-0806 | Кабели контрольные с медными жилами с поливинилхлоридной изоляцией и оболочкой марки: КВВГ, с числом жил - 4 и сечением 1,5 мм2 | 1000 м | 0.75 | 21000 | 15750
ТСЦ-501-0809 | Кабели контрольные с медными жилами с поливинилхлоридной изоляцией и оболочкой марки: КВВГ, с числом жил - 10 и сечением 1,5 мм2 | 1000 м | 0.25 | 59000 | 14750
ТСЦ-501-0832 | Кабели контрольные с медными жилами с поливинилхлоридной изоляцией марки: КВВГЭ, с числом жил - 4 и сечением 1,5 мм2 | 1000 м | 0.75 | 33000 | 24750
ТСЦ-501-0833 | Кабели контрольные с медными жилами с поливинилхлоридной изоляцией марки: КВВГЭ, с числом жил - 5 и сечением 1,5 мм2 | 1000 м | 0.125 | 35000 | 4375
ТСЦ-501-0834 | Кабели контрольные с медными жилами с поливинилхлоридной изоляцией марки: КВВГЭ, с числом жил - 7 и сечением 1,5 мм2 | 1000 м | 0.75 | 47000 | 35250
ТСЦ-501-8260 | Кабель силовой с медными жилами с поливинилхлоридной изоляцией в поливинилхлоридной оболочке без защитного покрова: ВВГ, напряжением 1,00 Кв, число жил – 4 и сечением 6,0 мм2 | 1000 м | 0.19 | 87000 | 16530
ТСЦ-501-8388 | Кабель силовой с медными жилами с поливинилхлоридной изоляцией с броней из стальной ленты в шланге из поливинилхлорида: ВБбШв, напряжением 0,66 Кв, число жил – 5 и сечением 6,0 мм2 | 1000 м | 0.38 | 102000 | 38760
ТСЦ-501-8389 | Кабель силовой с медными жилами с поливинилхлоридной изоляцией с броней из стальной ленты в шланге из поливинилхлорида: ВБбШв, напряжением 0,66 Кв, число жил – 5 и сечением 16 мм2 | 1000 м | 0.025 | 239000 | 5975
ТСЦ-502-0271 | Провода неизолированные для воздушных линий электропередачи алюминиевые марки: А, сечением 120 мм2 | т | 0.0321 | 192000 | 6163
ТСЦ-502-0424 | Провода неизолированные медные гибкие для электрических установок и антенн марки МГ, сечением 6 мм2 | кг |  |  |  | 1.222 | 728.862 | 891
ТСЦ-502-0424 | Провода неизолированные медные гибкие для электрических установок и антенн марки: МГ, сечением 6 мм2 | т |  |  |  | 0.04108 | 728862 | 29942
ТСЦ-502-0493 | Провода силовые для электрических установок на напряжение до 450 В с медной жилой марки: ПВ1, сечением 1 мм2 | 1000 м |  |  |  | 0.03 | 3600 | 108
ТСЦ-502-0501 | Провода силовые для электрических установок на напряжение до 450 В с медной жилой марки: ПВ1, сечением 6 мм2 | 1000 м |  |  |  | 0.01 | 19656 | 197
ТСЦ-502-0512 | Провода силовые для электрических установок на напряжение до 450 В с медной жилой марки: ПВ3, сечением 1 мм2 | 1000 м |  |  |  | 0.2 | 6680.3 | 1336
ТСЦ-507-2277 | - Переходы концентрические на Ру до 16 МПа (160 кгс/см2) диаметром условного прохода 50х40 мм, наружным диаметром и толщиной стенки 45x4-25x3 мм | шт. | 1 | 100 | 100
ТСЦ-507-2277 | - Переходы концентрические на Ру до 16 МПа (160 кгс/см2) диаметром условного прохода 50х40 мм, наружным диаметром и толщиной стенки 57х4-45х2,5 мм | шт. | 1 | 100 | 100
ТСЦ-509-0166 | Серьга | шт. | 48 | 6.59 | 316
ТСЦ-509-0210 | Вилка аксессуарная HLN945A | шт. |  |  |  | 1 | 233.71 | 234
ТСЦ-509-0262 | Зажим: плашечный | шт. | 72 | 80 | 5760
ТСЦ-509-0435 | Зажим соединительный: для проводов сечением 95-120 мм2 (КС-055)(КС-333) | шт. | 18 | 185 | 3330
ТСЦ-509-3609 | Полка кабельная оцинкованная К-1162ц | 1000 шт. | 4.488 | 40000 | 179520
ТСЦ-509-3610 | Полка кабельная оцинкованная К-1163ц | 1000 шт. | 11.424 | 60000 | 685440
ТСЦ-509-3616 | Стойка кабельная оцинкованная К-1150ц | 1000 шт. | 1.122 | 42000 | 47124
ТСЦ-509-3618 | Стойка кабельная оцинкованная К-1152ц | 1000 шт. | 1.53 | 85000 | 130050
101-1614 | Сталь круглая углеродистая обыкновенного качества марки ВСт3пс5-1 диаметром: 16 мм | т | 0.0972 | 32038 | 3114
101-1627 | Сталь листовая углеродистая обыкновенного качества марки ВСт3пс5 толщиной: 4-6 мм | т | 0.0169 | 37000 | 625
101-1641 | Сталь угловая равнополочная, марка стали: ВСт3кп2, размером 50x50x5 мм | т | 0.2 | 42633 | 8527
101-1755 | Сталь полосовая, марка стали: Ст3сп шириной 50-200 мм толщиной 4-5 мм | т | 0.3078 | 43728 | 13459
101-1889 | Сталь полосовая: 40х4 мм, кипящая | т | 0.7553 | 38935 | 29408
101-1968 | Грунтовка битумная под полимерное или резиновое покрытие | т | 0.1734 | 131633 | 22825
101-2489 | Лента поливинилхлоридная липкая толщиной 0,4 мм | м2 | 4157.22 | 113 | 469766
548-0005 | Грунтовка ГТ-752 | т | 0.0028 | 132000 | 370
548-0007 | Лента поливинилхлоридная для изоляции газонефтепродуктопроводов ПВХ-БК (липкая), толщиной 0.4 мм | м2 | 50.9 | 113 | 5752
548-0009 | Пленка оберточная ПЭКОМ толщиной 0.6 мм | м2 | 23.6 | 113 | 2667
С Калькуляция 13-0803-0008(№5) | Трубы бесшовные горячедеформированные нефтегазопроводные диаметром 114 мм толщиной стенки 6 мм повышенной надежности, сталь 20С | м | 9,76 | 880 | 8589
С Калькуляция 13-9000-0016(№49) | Труба стальная бесшовная нефтегазопроводная повышенной эксплуатационной надежности диаметром 168 мм толщиной стенки 16,0 с заводским наружным покрытием | м | 156 | 5347 | 834132
С Калькуляция 13-9000-0079(№32) | Труба стальная бесшовная нефтегазопроводная повышенной эксплуатационной надежности диаметром 114 мм толщиной стенки 11,0 с заводским наружным покрытием | м | 136 | 2255 | 306680
С Калькуляция 39-2190-6000-03(№19) | Манжета термоусаживающая ТИАЛ для трубопроводов с наружной заводской изоляцией диаметром 89 мм | к-т | 15 | 102 | 1530
С Калькуляция 39-2190-6000-03(№26) | Манжета термоусаживающая ТИАЛ для трубопроводов с наружной заводской изоляцией диаметром 89 мм | к-т | 685 | 102 | 69870
С Калькуляция 39-2190-6000-03(№65) | Манжета термоусаживающая ТИАЛ для трубопроводов с наружной заводской изоляцией диаметром 89 мм | к-т | 51 | 102 | 5202
С Калькуляция 39-2190-6000-05(№67) | Манжета термоусаживающая ТИАЛ для трубопроводов с наружной заводской изоляцией диаметром 114 мм | к-т | 38 | 102 | 3876
С Калькуляция 39-2190-6000-06(№18) | Манжета термоусаживающая ТИАЛ для трубопроводов с наружной заводской изоляцией диаметром 159 мм | к-т | 70 | 175 | 12250
С Калькуляция 39-2190-6000-07(№69) | Манжета термоусаживающая ТИАЛ для трубопроводов с наружной заводской изоляцией диаметром 168 мм | к-т | 31 | 180 | 5580
С Калькуляция №1 13-0803-0008(№8) | Трубы бесшовные горячедеформированные нефтегазопроводные диаметром 114 мм толщиной стенки 6 мм повышенной надежности, сталь 20С | м | 45 | 880 | 39600
С Калькуляция №1 13-0803-0065(№8) | Трубы бесшовные горячедеформированные нефтегазопроводные диаметром 89 мм толщиной стенки 6 мм повышенной коррозионной стойкости и хладостойкости, сталь 20С | м | 117 | 850 | 99450
С Калькуляция №1 14-6847-0006(№10) | Переход стальной концентрический 114х6-89х6-4 | шт | 5 | 322 | 1610
С Калькуляция №1 14-6847-0067(№11) | Переход стальной концентрический 159х10-114х8-4-13ХФА | шт | 2 | 1010 | 2020
С Калькуляция №1 41-8216-0004(№11) | Втулка ЦЕ-159 внутреней защиты сварных швов соединений труб для трубопроводов с внутренней заводской изоляцией диаметром 159 мм | к-т | 70 | 1180 | 82600
С Калькуляция код ОКП13-9000-0097(№10) | Труба стальная бесшовная нефтегазопроводная повышенной эксплуатационной надежности диаметром 159 мм толщиной стенки 10 с наружным двухслойным полиэтиленовым и внутренним двухслойным эпоксидным покрытием | м | 330 | 2525 | 833250 |  |  |  | 330
С Калькуляция код ОКП14-6847-0065(№12) | Переход стальной концентрический 159х10-89х8-4-13ХФА (К52) с полной заводской изоляцией | шт | 3 | 3100 | 9300
С113-0217 | Трубы стальные электросварные прямошовные и спирально-шовные группы А и Б с сопротивлением по разрыву 38 кгс/мм2, наружный диаметр 426 мм, толщина стенки 6 мм | м | 16.064 | 2260 | 36305
СЦМ-103-9210-16 | Трубы стальные сварные водогазопроводные с резьбой черные обыкновенные (неоцинкованные) диаметр условного прохода 32 мм толщина стенки 3.2 мм | м | 60 | 81 | 4860
ТСЦ-101-0826 | Профили гнутые стальные из горячекатаного листового проката толщиной 3,9 мм | т | 36.984 | 32442 | 1199835
ТСЦ-101-1082 | Просечно-вытяжной прокат горячекатаный в листах мерных размеров из стали С235, шириной 1000 мм, толщиной 5 мм | т | 6.758 | 36097 | 243944
ТСЦ-101-1090 | Прокат угловой горячекатаный нормальной точности прокатки немерной длины из стали С255 | т | 8.167 | 36010 | 294094
ТСЦ-101-1092 | Прокат угловой горячекатаный нормальной точности прокатки немерной длины из стали С345 | т | 0.104 | 36010 | 3745
ТСЦ-101-1614 | Сталь круглая углеродистая обыкновенного качества марки ВСт3пс5-1 диаметром 16 мм | т | 0.774 | 32038 | 24797
ТСЦ-101-1617 | Сталь круглая углеродистая обыкновенного качества марки ВСт3пс5-1 диаметром 12 мм | т | 0.02 | 27545 | 551
ТСЦ-101-1619 | - Сталь круглая углеродистая обыкновенного качества марки ВСт3пс5-1 диаметром 18 мм | т | 0.114 | 42767 | 4875
ТСЦ-101-1619 | - Сталь круглая углеродистая обыкновенного качества марки ВСт3пс5-1 диаметром: 18 мм | т | 0.8652 | 42767 | 37002
ТСЦ-101-1620 | Сталь круглая углеродистая обыкновенного качества марки ВСт3пс5-1 диаметром 20 мм | т | 0.157 | 34513 | 5419
ТСЦ-101-1627 | Сталь листовая углеродистая обыкновенного качества марки ВСт3пс5 толщиной 4-6 мм | т | 8.805 | 37000 | 325785
ТСЦ-101-1628 | Сталь листовая углеродистая обыкновенного качества марки ВСт3пс5 толщиной 8-20 мм | т | 4.77 | 41902 | 199873
ТСЦ-101-1694 | Швеллеры № 12 сталь марки ВС3пс5 | т | 1.284 | 42546 | 54629
ТСЦ-101-1755 | Сталь полосовая, марка стали Ст3сп шириной 50-200 мм толщиной 4-5 мм | т | 0.007 | 43728 | 306
ТСЦ-101-2378 | Мастика битумно-резиновая изоляционная | т | 0.605 | 131633 | 79638
ТСЦ-101-3686 | Швеллеры № 12 сталь марки Ст3пс | т | 4.409 | 42546 | 187585
ТСЦ-101-3688 | Швеллеры № 16 сталь марки Ст3пс | т | 5.206 | 44506 | 231698
ТСЦ-101-3690 | Швеллеры № 20 сталь марки Ст3пс | т | 8.012 | 47024 | 376756
ТСЦ-103-0131 | Трубы стальные электросварные прямошовные со снятой фаской из стали марок БСт2кп-БСт4кп и БСт2пс-БСт4пс наружный диаметр 32 мм, толщина стенки 2,5 мм | м | 87.768 | 80 | 7021
ТСЦ-103-0132 | Трубы стальные электросварные прямошовные со снятой фаской из стали марок БСт2кп-БСт4кп и БСт2пс-БСт4пс наружный диаметр: 32 мм, толщина стенки 2,8 мм | м | 30 | 80 | 2400
ТСЦ-103-0144 | Трубы стальные электросварные прямошовные со снятой фаской из стали марок БСт2кп-БСт4кп и БСт2пс-БСт4пс наружный диаметр 76 мм, толщина стенки 3,5 мм | м | 707.107 | 240 | 169706
ТСЦ-103-0157 | Трубы стальные электросварные прямошовные со снятой фаской из стали марок БСт2кп-БСт4кп и БСт2пс-БСт4пс наружный диаметр 89 мм, толщина стенки 5 мм | м | 16.146 | 300 | 4844
ТСЦ-103-0167 | Трубы стальные электросварные прямошовные со снятой фаской из стали марок БСт2кп-БСт4кп и БСт2пс-БСт4пс наружный диаметр 114 мм, толщина стенки 4 мм | м | 3.881 | 462 | 1793
ТСЦ-103-0169 | Трубы стальные электросварные прямошовные со снятой фаской из стали марок БСт2кп-БСт4кп и БСт2пс-БСт4пс наружный диаметр 114 мм, толщина стенки 5 мм | м | 81.6 | 462 | 37699
ТСЦ-103-0178 | Трубы стальные электросварные прямошовные со снятой фаской из стали марок БСт2кп-БСт4кп и БСт2пс-БСт4пс наружный диаметр 159 мм, толщина стенки 6 мм | м | 1163.491 | 720 | 837714
ТСЦ-103-0190 | Трубы стальные электросварные прямошовные со снятой фаской из стали марок БСт2кп-БСт4кп и БСт2пс-БСт4пс наружный диаметр 219 мм, толщина стенки 6 мм | м | 390.878 | 1068 | 417458
ТСЦ-103-0192 | Трубы стальные электросварные прямошовные со снятой фаской из стали марок БСт2кп-БСт4кп и БСт2пс-БСт4пс наружный диаметр 219 мм, толщина стенки 8 мм | м | 2776.235 | 1404 | 3897834
ТСЦ-103-0205 | Трубы стальные электросварные прямошовные со снятой фаской из стали марок БСт2кп-БСт4кп и БСт2пс-БСт4пс наружный диаметр 325 мм, толщина стенки 9 мм | м | 146.955 | 2517 | 369886
ТСЦ-103-0269 | Трубы стальные электросварные прямошовные и спирально-шовные группы А и Б с сопротивлением по разрыву 38 кгс/мм2, наружный диаметр 1020 мм, толщина стенки 10 мм | м | 21.392 | 4431 | 94788
ТСЦ-103-0348 | Трубы стальные бесшовные, горячедеформированные со снятой фаской из стали марок 15, 20, 25, наружным диаметром 32 мм, толщина стенки 4 мм | м | 200.957 | 211 | 42402
ТСЦ-103-0379 | Трубы стальные бесшовные, горячедеформированные со снятой фаской из стали марок 15, 20, 25, наружным диаметром 76 мм, толщина стенки 7 мм | м | 6.314 | 493 | 3113
ТСЦ-103-0389 | Трубы стальные бесшовные, горячедеформированные со снятой фаской из стали марок 15, 20, 25, наружным диаметром 89 мм, толщина стенки 4,5 мм | м | 1.872 | 418 | 782
ТСЦ-110-0180 | Конструкции стальные прожекторных мачт ОРУ | т | 14.742 | 53301.9765 | 785778
ТСЦ-403-1090 | Сваи железобетонные квадратного сечения сплошные из бетона В25 (М350), с расходом арматуры от 190,1 до 200 кг на м3 бетона (в плотном теле) (ГОСТ 19804-91) | шт | 4 | 16724 | 66896
ТСЦ-507-1981 | - Отводы 90 град. с радиусом кривизны R=1,5 Ду на Ру до 16 МПа (160 кгс/см2), диаметром условного прохода 80 мм, наружным диаметром 89 мм, толщиной стенки 6 мм | шт. | 20 | 345 | 6900
ТСЦ-507-1981 | - Отводы 45 град. с радиусом кривизны R=1,5 Ду на Ру до 16 МПа (160 кгс/см2), диаметром условного прохода 80 мм, наружным диаметром 89 мм, толщиной стенки 6 мм | шт. | 2 | 345 | 690
ТСЦ-507-1986 | Отводы 90 град. с радиусом кривизны R=1,5 Ду на Ру до 16 МПа (160 кгс/см2), диаметром условного прохода 100 мм, наружным диаметром 114 мм, толщиной стенки 6 мм | шт. | 18 | 565 | 10170
ТСЦ-507-2033 | Отводы 90 град. с радиусом кривизны R=1,5 Ду на Ру до 16 МПа (160 кгс/см2), диаметром условного прохода 200 мм, наружным диаметром 219 мм, толщиной стенки 6 мм | шт. | 7 | 2030 | 14210
ТСЦ-507-2170 | Тройники равнопроходные на Ру до 16 МПа (160 кгс/см2) диаметром условного прохода 80 мм, наружным диаметром 89 мм, толщиной стенки 6 мм | шт. | 1 | 928 | 928
ТСЦ-507-2278 | Переходы концентрические на Ру до 16 МПа (160 кгс/см2) диаметром условного прохода 50х40 мм, наружным диаметром и толщиной стенки 57х6-25х3 мм | шт. | 1 | 180 | 180
ТСЦ-507-2289 | Переходы концентрические на Ру до 16 МПа (160 кгс/см2) диаметром условного прохода 80х50 мм, наружным диаметром и толщиной стенки 89х6-57х4 мм | шт. | 5 | 250 | 1250
ТСЦ-509-0068 | Обертка защитная на полиэтиленовой основе «Полилен-0» | м2 | 120.776 | 120 | 14493
ИТОГО |  |  |  |  | 17178647 |  |  | 7742265
| Начальник департамента по КОКС |  |  | С. И. Коваленко
| Начальник ПОСР |  |  | Р. Ю. Сидоров
| Начальник ОКМОиМ |  |  | А. Н. Черентаев
| Ведущий инженер ПО-1 |  |  | А.Н. Четин
| Начальник ОЦ и ПТД по КС и РО |  |  | В.А. Дменова
Note on A13: <Код ресурса>
Note on B13: <Наименование ресурса >
Note on C13: <Единица измерения ресурса>