## Menu
УСЛОВИЯ ПРОВЕРКИ | RESULT
Единицы пользователя для региона CIS-North | TRUE
Глубина, м | TRUE
Диаметр скважины/инструмента, мм | TRUE
Объем, м3 | TRUE
Подача насоса, л/мин | TRUE
Размер насадок долота, мм | TRUE
Скорость в кольцевом пространстве, м/с | TRUE
Давление, бар | FALSE
k-Factor, фунт•с^n/100фут2 | TRUE
Плотность раствора, г/см3 | TRUE
Пластическая вязкость, сП | TRUE
Динамическое и Статическое Напряжение Сдвига, фунт/100фут2 | TRUE
Скорость в насадках долота, м/с | TRUE
Концентрация реагентов, кг/м3 | TRUE
Сила, Ньютон | TRUE
Температура, 'C | TRUE
Толщина корки, мм | TRUE
Категории потерь раствора для региона CIS-North | FALSE
Вибросита | TRUE
Центрифуги | FALSE
Гидроциклоны | FALSE
Сброс раствора | TRUE
На поверхности | TRUE
В скважине | TRUE
В скважине (иск.) | FALSE
Оставлено в скважине | TRUE
Транспортировка | FALSE
[1-Данные скважины] | FALSE
[Заказчик]≠[ ] | TRUE
[Название скважины]≠[ ] | TRUE
[Месторождение/Площадь]≠[ ] | TRUE
[Назначение]≠[ ] | TRUE
[Местоположение]≠[ ] | TRUE
[Склад]≠[ ] | TRUE
[Подрядчик]≠[ ] | TRUE
[Название буровой]≠[ ] | FALSE
[Инженер проекта]≠[ ] | TRUE
[Представитель M-I SWACO #1]≠[ ] | FALSE
[Дата начала бурения]≠[ ] | TRUE
[Всего дней]≠[ ] | TRUE
[Общая стоимость] > 0 | TRUE
[2-Коды Маркетинга] | TRUE
[Основной тип раствора]≠[N/A] | TRUE
[Тип скважины]≠[N/A] | TRUE
[Тип контракта]≠[N/A] | TRUE
Active Products/Equipment/Screens | TRUE
Список оборудования из: Вибросита+Песко+Ило+Ситогидр+Центр | TRUE | Не обязательно ошибка, если нет одного из оборудования
[Текущий список сеток]≠[ ] | TRUE
[Текущий список материлаов]≠[ ] | TRUE
[1-Основной] | TRUE
[Глубина по стволу]≠[ ] | TRUE
[Глубина по вертикали]≠[ ] | TRUE
[Производимые работы]≠[ ] | TRUE
[Тип раствора]≠[ ] | TRUE
[Литология]≠[ ] | TRUE
[Представитель заказчика]≠[ ] | TRUE
[Представитель подрядчика]≠[ ] | TRUE
[Представитель M-I SWACO #1]≠[ ] | TRUE
[Общая суточная стоимость]>[0] | TRUE | Не учтена стоимость инженерного сервиса
[2-Насосы/Долота] | FALSE
[Площадь сечения насадок долота]>[0] | FALSE
[Коэффициент кавернозности]>[0] | TRUE
[Диаметр долота/скважины]>[0] | TRUE
[Тип долота]≠[ ] | TRUE
Если [Подача насоса]>[0], то [Давление на насосе]>[0] | TRUE
[3-Параметры раствора] | TRUE
[Глубина по стволу]>=[0] | TRUE
[Глубина по вертикали]>=[0] | TRUE
[2.4]<[Плотность раствора]>[0] | TRUE
[0]<[Выбуренная порода]<[10] и [1ый DS]>[0] | TRUE
Числовые значения параметров раствора | TRUE
[4-КНБК и конструкция скважины] | FALSE
[Глубина предыдущего инт.]>=[Глубина по стволу]<=[Текущего инт.] | FALSE
[Глубина посл. Инт.]=[Глубина по стволу] | FALSE | Не обязательно ошибка при боковых стволах
[5-Комментарии] | TRUE
[Комментарии по отчету]≠[ ] | TRUE
[Комментарии по раствору и обработке]≠[ ] | TRUE
[Комментарии по работам]≠[ ] | TRUE
[Проектная плотность]≠[ ] | TRUE
[Проектная вязкость]≠[ ] | TRUE
[Проектная водоотдача]≠[ ] | TRUE
[6-Оборудование] | FALSE
Вибросита [Время работы]>=[Время бурения] | FALSE
Пескоотделитель [Время работы]>=[Время бурения] | FALSE | Если пескоотделитель есть и работает
Илоотделитель [Время работы]>=[Время бурения] | FALSE | Если илоотделитель есть и работает
Ситогидроциклон [Время работы]>=[Время бурения] | FALSE | Если ситогидроциклон есть и работает
Центрифуга [Время работы]>=[Время бурения] | FALSE | Если центрицуга есть и работает
Установлены сетки на Виброситах/Ситогидроцикл. (2СГУ/6Вибросита) | TRUE
[7-Баланс времени] | TRUE
[Баланс времени]=[24] | TRUE
[8 - Учет объемов и инвентаризация] | FALSE
[Неучтенный объем]=[0] | FALSE
[Вес раствора]>[0] | FALSE
[Фактические потери]=[Расчетные потери] (+/- 10м3) | FALSE
[Инвентаризация]=>[0] | TRUE
СОХРАНИТЬ СУТОЧНЫЙ РАПОРТ В C:\ONE-TRAX_Daily_Reports

## WBM
СУТОЧНЫЙ РАПОРТ ПО ПЕРЕДАЧЕ БУРОВОГО РАСТВОРА
"ЛОГОТИП КОМПАНИИ" | [7 empty] | СВОДКА ПО БУРОВОМУ РАСТВОРУ №
Заказчик : | [5 empty] | Месторождение : | [7 empty] | Глуб. /по верт. :
Супервайзер : | [5 empty] | Назначение : | [7 empty] | Дата сводки :
Скважина : | [5 empty] | Регион : | [7 empty] | Дата начала скв. :
Куст | [5 empty] | Бур. подрядчик : | [7 empty] | Тип раствора :
Бур. мастер : | [5 empty] | Номер скв. ____I: | [7 empty] | Текущие работы :
КНБК |  |  |  | КОНСТРУКЦИЯ СКВАЖИНЫ | [5 empty] | ОБЪЕМЫ РАСТВОРА (м3) |  |  |  | ДАННЫЕ ЦИРКУЛЯЦИИ РАСТВОРА
[10 empty] | В скважине |  |  |  | Модель насосов |  |  |  | УНБ-600 |  |  | УНБ-600
[10 empty] | В инструменте |  |  |  | Втулки насоса x Ход
|  |  |  | 0 | [5 empty] | За инструментом |  |  |  | Произв. л/ход
|  |  |  | 0 | [5 empty] | Рабочая емкость |  |  |  | Ход/мин @ %эф.
|  |  |  | 0 | [5 empty] | II емк |  |  |  | Подача насоса
|  |  |  | 0 | [5 empty] | III емк |  |  |  | Давление насоса
|  |  |  | 0 | [5 empty] | ЦСГО |  |  |  | Время подъема затр.
Суммарный объем
|  |  |  | 0 | [5 empty] | Объем инструмента |  |  |  | Время полного цикла
ПАРАМЕТРЫ РАСТВОРА | [9 empty] | РАСХОД И ИНВЕНТАРИЗАЦИЯ
Место взятия пробы | ед |  |  | рабочая 7-00 |  |  | Рабочая 23-00 |  |  | НАИМЕНОВАНИЕ |  |  | Цена за 1 т |  | На начало бурения | За сутки |  |  |  |  | Передано ВСЕГО | ОСТАТОК
Температура р-ра | °C |  |  | 0 |  |  | 0 | [8 empty] | Начало |  | Приход | Расход
Глубина / По верт. | м |  |  | 0 / 0 |  |  | 0 / 0
Плотность / Темп. | г/см3@°C
Условная вязкость | сек.
Темп. замера реологии | °C
R600/R300 | град.
R200/R100 | град.
R6/R3 | град.
ДНСНСС | дПа
ПВ | сП
ДНС | фунт/100фут2
СНС 10с/10мин/30мин | фунт/100фут2
Водоотдача | cc/30min
Фильтр. Корка / ВТВД | мм
Твердая фаза | %Vol
Смазка(Нефть) / Вода | %Vol
Песок | %Vol
MBT | кг/м3
pH / Темп.
Содержание К+ | мг/л | [13 empty] | 0 | 0 |  | 0 | 0 |  | 0 | 0
Хлориды | мг/л | [8 empty] | 0 |  |  | 0 |  | 0 | 0 |  | 0 | 0 |  | 0 | 0
Жесткость (Ca++) | мг/л | [8 empty] | 0 |  |  | 0 |  | 0 | 0 |  | 0 | 0 |  | 0 | 0
0 | 0 |  |  | 0 |  |  | 0 |  |  | 0 |  |  | 0 |  | 0 | 0 |  | 0 | 0 |  | 0 | 0
0 | 0 |  |  | 0 |  |  | 0 |  |  | 0 |  |  | 0 |  | 0 | 0 |  | 0 | 0 |  | 0 | 0
0 | 0 |  |  | 0 |  |  | 0 |  |  | 0 |  |  | 0 |  | 0 | 0 |  | 0 | 0 |  | 0 | 0
ПРОЕКТНЫЕ ПАРАМЕТРЫ РАСТВОРА
Плотность раствора | Условная вязкость |  |  |  |  | Водоотдача |  |  |  | СНС 10/10 |  |  | рН |  |  |  |  | Песок, %
[10 empty] | 0 |  |  | 0 |  |  |  |  | 0
ОБОРУДОВАНИЕ ОЧИСТКИ РАСТВОРА
ПАРАМЕТРЫ |  | ВИБРОСИТО №1 | [5 empty] | ВИБРОСИТО №2 |  |  |  | ВИБРОСИТО №3 |  |  |  |  | СИТОГИДРОЦИКЛОН
Модель
Сетки
Время работы |  | 0 | [5 empty] | 0 |  |  |  | 0 |  |  |  |  | 0
Коэф. влажности шлама |  | 0 | [5 empty] | 0 |  |  |  | 0 |  |  |  |  | 0
Распределение шлама, %
ПАРАМЕТРЫ |  |  | ИЛООТДЕЛИТЕЛЬ |  |  |  | ПЕСКООТДЕЛИТЕЛЬ |  |  |  | ПАРАМЕТРЫ |  |  |  | ЦЕНТРИФУГА №1 |  |  |  | ЦЕНТРИФУГА №2
Модель | [10 empty] | Модель
Время работы | ч. | [9 empty] | Время работы |  |  | ч.
Коэф. влажн. шлама | м3/м3 | [9 empty] | Коэф. влажн. шлама |  |  | м3/м3
Давление на входе | атм | [9 empty] | Подача насоса |  |  | л/мин
Плотность на входе | г/см3 | [9 empty] | Плотн. на входе |  |  | г/см3
Плотность на выходе | г/см3 | [9 empty] | Плотн. на выходе |  |  | г/см3
Плотность пульпы | г/см3 | [9 empty] | Плотность пульпы |  |  | г/см3
Разм/кол-во конусов | мм/ шт. | [9 empty] | Скорость вращения |  |  | об/мин
КОММЕНТАРИИ ПО РАСТВОРУ | [10 empty] | КОММЕНТАРИИ ПО РАБОТАМ
КОММЕНТАРИИ ПО ОБОРУДОВАНИЮ | [10 empty] | ТЕХНИКА БЕЗОПАСНОСТИ
БАЛАНС ВРЕМЕНИ (24ч) |  |  |  | БАЛАНС ОБЪЕМОВ (м3) | [6 empty] | АНАЛИЗ ТВЕРДОЙ ФАЗЫ (%/кг/м3) |  |  |  |  | РЕОЛОГИЯ И ГИДРАВЛИКА
Монтаж/Обслуживание | [6 empty] | СУТ |  | ИНТ | СКВ | NaCl |  |  |  |  | np/na
Бурение |  |  |  | Начальный объем | [6 empty] | KCl |  |  |  |  | Kp/Ka
СПО |  |  |  | Выбурено породы | [6 empty] | Мелкодисп. тв. фаза |  |  |  |  | dP на долоте кПа/%
Непроизводительное время |  | 0 |  | Приготовлено р-ра | [6 empty] | Бентонит |  |  |  |  | Мощн. на дол. HHP/HSI
Спуск колонны |  | 0 |  | ПОТЕРИ РАСТВОРА: | [6 empty] | Выбуренная порода |  |  |  |  | Скорость в насадк.
Промывка |  | 0 |  | На поверхности: | [6 empty] | Утяжелитель |  |  |  |  | Va/Vca БТ
ОЗЦ |  | 0 |  | В скважине: | [6 empty] | Концентрация реаг. |  |  |  |  | Va/Vca УБТ
ГИС |  | 0 |  | ИТОГО ПОТЕРИ |  |  |  |  | 0 |  | Инертн./Активн. |  |  |  |  | ЭПЦ на башм. ОК
Отказ 3ТС,тестирование |  | 0 |  | переданно Заказчику |  |  |  |  | 0 |  | Средняя плотность |  |  |  |  | ЭПЦ на забое
0 |  | 0 | [8 empty] | 0 |  |  | 0
СТОИМОСТЬ СТРОИТЕЛЬСТВА СКВАЖИНЫ
[5 empty] | Буровые растворы | [5 empty] | Оборудование, обработка и утилизация отходов | [8 empty] | ИТОГО
[5 empty] | Материалы |  |  | Инж. сервис |  |  | Сетки |  | Оборудование |  |  | Инж. сервис
Суточная стоимость : | [10 empty] | 0 |  | 0 |  |  | 0 |  |  |  | 0
Стоимость за интервал : | [10 empty] | 0 |  | 0 |  |  | 0 |  |  |  | 0
С начала строительства скв. : | [10 empty] | 0 |  | 0 |  |  | 0 |  |  |  | 0
ПРЕДСТАВИТЕЛИ:
Инженер по буровым растворам: |  |  |  | _______________________ | [5 empty] | Ф.И.О.
Буровой мастер: |  |  |  | ________________________ | [5 empty] | Ф.И.О.
Супервайзер Slavneft MNG |  |  |  | ________________________ | [5 empty] | Ф.И.О.
Представитель ГТИ |  |  |  | ________________________ | [5 empty] | Ф.И.О.
Note on B46: Для учета дополнительных параметров, введите их в [Дополнительные параметры] в меню выбора суточного рапорта.
Note on B52: Для отображения параметров работы оборудования, необходимо чтобы оно было добавлено в раздел: [Материалы и оборудование]:[Установка оборудования и его аренды] с [Категория стоимости]=[0-Удаление твердой фазы из раствора] и соответствующим [Типом оборудования] для каждой единицы. Параметры работы оборудования вводятся в разделе [6-Оборудование]:[Использование оборудования]:[Производительность оборудования] Редактирование списка параметров оборудования доступно в основном меню файла скважины в разделе [Установка параметров оборудования]
Note on B54: [Модель] оборудования должна включать в себя наименование производителя и модели оборудования. К примеру: Вибросита: [RUSSIAN LVS-II], [SWACO ALS II], [DERRICK FLC-2000] или [KEM-TRON KTL-48] Ситогидроциклонные установки: [RUSSIAN LSGS], [SWACO 8T4 ALS II] или [KEM-TRON KTL-48A] Правильно укажите наименование и модель оборудования в разделе: [Материалы и оборудование]:[Установка оборудования и его аренды]:[Описание]
Note on B60: [Модель] оборудования должна включать в себя наименование производителя и модели оборудования. К примеру: Илоотделитель: [RUSSIAN IG-45M], [SWACO 10T4], [DERRICK 10T4] или [KEM-TRON KT-10-240] Пескоотделитель: [RUSSIAN PG-60/300], [SWACO 2-12], [DERRICK 2-10] или [KEM-TRON VSP-212] Правильно укажите наименование и модель оборудования в разделе: [Материалы и оборудование]:[Установка оборудования и его аренды]:[Описание]
Note on B71: Комментарии берутся из раздела: [6-Оборудование]->[Краткое изложение по оборудованию очистки]
Note on H63: Единицы измерения параметров работы оборудования меняются в разделе [Установка параметров оборудования] главного меню файла скважины.
Note on T11: Номер скважины выдается системой Log-It, узнайте его у руководителя проекта.
Note on T22: Доступно отображение до 32 реагентов При большем количестве реагентов на складе, для исключения печати неиспользуемых реагентов необходимо отменить их печать в инвентаризации: [Суточные рапорты]->[8-Инв./Гидравлика/Концентр.]->[Учет объемов и инвентаризация]->[Инвентаризация]->[X-Not Print]
Note on V60: [Модель] оборудования должна включать в себя наименование производителя и модели оборудования. К примеру: Центрифуги: [RUSSIAN OGSH-50], [SWACO 518], [DERRICK DE-1000VHD] или [KEM-TRON KT-1448] Правильно укажите наименование и модель оборудования в разделе: [Материалы и оборудование]:[Установка оборудования и его аренды]:[Описание]
Note on V71: Берется из [ONE-TRAX-Блокнот], закладка [Бурение]
Note on AH19: Время и число ходов бурового насоса для подъема забойной пачки с забоя
Note on AH21: Время и число ходов бурового насоса для циркуляции рабочего объема (объем циркуляции)
Note on AL73: Nр – показатель нелинейности (внутри бурильных труб). Снижается при увеличении концентрации XC ‐ полимеров с разветвленными молекулами (Duo‐Vis, Flo‐Vis, XCD), солей (NaCl, CaCl2, KCl, CaSO4 и т.п.), прегидратированного бентонита к соленасыщенным и минерализованным буровым растворам. Растет при увеличении концентрации бентонита (в пресных растворах), активной твердой фазы, крахмала, полимеров с линейным строением молекул. Na‐ показатель нелинейности (в кольцевом пространстве).
Note on AL74: Кр – коэффициент консистенции, характеризует степень насыщения раствора твердой фазой внутри бурильных труб. Ka – коэффициент консистенции, характеризует степень насыщения раствора твердой фазой в кольцевом пространстве.
Note on AL78: Скорости течения раствора за БТ Va - Скорость течения раствора в кольцевом пространстве Vca - Критическая скорость течения раствора в кольцевом пространстве
Note on AL79: Скорости течения раствора за УБТ Va - Скорость течения раствора в кольцевом пространстве Vca - Критическая скорость течения раствора в кольцевом пространстве
Note on AL80: Эквивалентная плотность циркуляции на башмаке последней обсадной колонны
Note on AL81: Эквивалентная плотность циркуляции на забое
Приложение № 15
к договору № ______________________
от _________________________________
ФОРМА
ЗАКАЗЧИК:
ОАО "СН-МНГ"
____________________________
(должность)
_____________ ______________
(подпись) (ФИО)
ПОДРЯДЧИК:
____________________________
(наименование)
___________________________
(должность)
_____________ ______________
(подпись) (ФИО)
ПОДПИСИ СТОРОН
ФОРМА

## WBM-UA (hidden)
СВОДКА ПО БУРОВОМУ РАСТВОРУ №. 14
Заказчик : | Slavneft MNG | [5 empty] | Месторождение : |  |  |  | Tailakovskoe |  |  |  | Глубина/По верт. : |  |  |  | 3112 м /2480 м
Супервайзер : | Мухарметов Р.Г. | [5 empty] | Назначение : |  |  |  | Production |  |  |  | Дата : |  |  |  | 30-авг-08
Скважина : | 1366 | [5 empty] | Регион : |  |  |  | Nizhnevartovsk |  |  |  | Дата начала скв. : |  |  |  | 17-авг-08
Подрядчик : | MUBR | [13 empty] | Тип раствора : |  |  |  | KCL-Polymer
Бур. мастер : | Титков Ю.С. | [5 empty] | Номер скв. M-I: |  |  |  | 0 |  |  |  | Текущие работы : |  |  |  | СПО
БУРИЛЬНАЯ КОЛОННА |  |  |  |  | КОНСТРУКЦИЯ СКВАЖИНЫ | [5 empty] | ОБЪЕМЫ РАСТВОРА (м3) |  |  |  | ДАННЫЕ ЦИРКУЛЯЦИИ РАСТВОРА
2740 м, 127.-мм DP |  |  |  |  | 325.-мм @54 м (54 TVD) | [5 empty] | В скважине |  | 119.6 |  | Модель насосов |  |  |  | УНБ-600 |  |  |  | УНБ-600
10 м, 178.-мм DC |  |  |  |  | 245.-мм @876 м (820 TVD) | [5 empty] | В инструменте |  | 28.1 |  | Втулки насоса x Ход |  |  |  | 170x400 мм |  |  |  | 170x400 мм
350 м, 147.-мм DP |  |  |  |  | 0 | [5 empty] | За инструментом |  | 91.6 |  | Произв. л/ход |  |  |  | 27.446 |  |  |  | 27.446
12 м, 172.-мм MudM |  |  |  |  | 0 | [5 empty] | Рабочие емкости |  | 36,6 |  | Ход/мин @ %эф. |  |  |  | 56@85% |  |  |  | 56@85%
м, -мм |  |  |  |  | 0 | [5 empty] | Объем циркуляции |  | 156,2 |  | Подача насоса |  |  |  | 1850 л/мин
м, -мм |  |  |  |  | 0 | [5 empty] | Резервный объем |  | 60,7 |  | Давление насоса |  |  |  | 100 кПа
Насадки 0 мм |  |  |  |  | 0 | [5 empty] | Объем инструмента |  | 13.1 |  | Время подъема затр. |  |  |  | 49.5 min 5544 stk
Долото 215,9-мм PDC |  |  |  |  | 0 | [5 empty] | Скв. без инстр. |  | 132.7 |  | Время полного цикла |  |  |  | 84.4 min 9455 stk
ПАРАМЕТРЫ РАСТВОРА | [10 empty] | РАСХОД И ИНВЕНТАРИЗАЦИЯ
Место взятия пробы |  |  |  |  | рабочая 22-00 |  |  | Рабочая 10-00 |  |  | НАИМЕНОВАНИЕ |  |  | УПАКОВКА |  | Приход ВСЕГО | За сутки | [5 empty] | Расход ВСЕГО |  | ОСТАТОК
Температура р-ра |  | °C |  |  | 0 |  |  | 0 | [8 empty] | Начало |  | Приход |  | Расход
Глубина / По верт. |  | м |  |  | 0 / 0 |  |  | 0 / 0 |  |  | BENTONITE API GRADE |  |  | 1. MT BG |  | 0 | 45 |  | 0 |  | 0 |  | 3 |  | 45
Плотность / Темп. |  | г/см3@°C |  |  | 1,1@0 |  |  | 1,1@0 |  |  | CALCIUM CARBONATE FINE |  |  | 30. KG BG |  | 0 | 1110 |  | 0 |  | 0 |  | 0 |  | 1110
Условная вязкость |  | с/кварта |  |  | 47 |  |  | 46 |  |  | CALCIUM CARBONATE MEDIUM |  |  | 40. KG BG |  | 0 | 1125 |  | 0 |  | 0 |  | 0 |  | 1125
Темп. замера реологии |  | °C |  |  | 0 |  |  | 0 |  |  | CAUSTIC SODA |  |  | 50. KG BG |  | 0 | 54 |  | 0 |  | 1 |  | 9 |  | 53
R600/R300 |  |  |  |  | 49 / 34 |  |  | 48 / 33 |  |  | Defoamer PK-3 |  |  | 30. LT CN |  | 0 | 19 |  | 0 |  | 0 |  | 5 |  | 19
R200/R100 |  |  |  |  | 21 / 12 |  |  | 21 / 12 |  |  | DRIL-FREE R |  |  | 208. LT DM |  | 0 | 47 |  | 0 |  | 1 |  | 2 |  | 46
R6/R3 |  |  |  |  | 7 / 6 |  |  | 7 / 6 |  |  | DUO-VIS |  |  | 25. KG BG |  | 0 | 118 |  | 0 |  | 0 |  | 6 |  | 118
ДНСНСС |  | фунт/100фут2 |  |  | 5 |  |  | 5 |  |  | DUO-VIS NS |  |  | 25. KG BG |  | 0 | 35 |  | 0 |  | 0 |  | 0 |  | 35
ПВ |  | сП |  |  | 15 |  |  | 15 |  |  | ENGINEERING SERVICE |  |  | 1. EA |  | 0 | 0 |  | 0 |  | 1 |  | 14 |  | 0
ДНС |  | фунт/100фут2 |  |  | 19 |  |  | 18 |  |  | FLO TROL |  |  | 25. KG BG |  | 0 | 90 |  | 0 |  | 0 |  | 0 |  | 90
СНС 10с/10м/30м |  | фунт/100фут2 |  |  | 6 / 10 / |  |  | 6 / 10 / |  |  | HIBTROL HV |  |  | 25. KG BG |  | 0 | 192 |  | 0 |  | 5 |  | 68 |  | 187
Водоотдача |  | cc/30min |  |  | 6 |  |  | 6 |  |  | M-I PAC R |  |  | 25. KG BG |  | 0 | 9 |  | 0 |  | 4 |  | 71 |  | 5
Фильтр. Корка / ВТВД |  | мм |  |  | 0,4 / |  |  | 0,4 / |  |  | MAGNESIUM OXIDE |  |  | 25. KG BG |  | 0 | 80 |  | 0 |  | 0 |  | 0 |  | 80
Твердая фаза |  | %Vol |  |  | 6 |  |  | 6 |  |  | MIX II MEDIUM |  |  | 25. LB BG |  | 0 | 35 |  | 0 |  | 0 |  | 0 |  | 35
Смазка(Нефть) / Вода |  | %Vol |  |  | 2 / 92 |  |  | 2 / 92 |  |  | POLYPAC ELV |  |  | 25. KG BG |  | 0 | 91 |  | 0 |  | 10 |  | 91 |  | 81
Песок |  | %Vol |  |  | 0.3 |  |  | 0.3 |  |  | POTASSIUM CHLORIDE (BIG BAG) |  |  | 800. KG BG |  | 0 | 83 |  | 0 |  | 1 |  | 28 |  | 82
MBT |  | кг/м3 |  |  | 28 |  |  | 28 |  |  | SAPP |  |  | 25. KG BG |  | 0 | 38 |  | 0 |  | 0 |  | 4 |  | 38
pH / Темп. |  |  |  |  | 9,5@0 |  |  | 9,5@0 |  |  | SODA ASH |  |  | 40. KG BG |  | 0 | 14 |  | 0 |  | 0 |  | 0 |  | 14
Щелочность (Pm) |  |  |  |  | 0.3 |  |  | 0.3 |  |  | STARCH,POTATO |  |  | 25. KG BG |  | 0 | 96 |  | 0 |  | 0 |  | 0 |  | 96
Pf/Mf |  | 0 |  |  | 0,2 / 0,6 |  |  | 0,2 / 0,6 |  |  | WATER BASED MUD SYSTEM |  |  | 1. BL |  | 0 | 0 |  | 0 |  | 0 |  | 0 |  | 0
Хлориды |  | mg/L |  |  | 23000 |  |  | 25000 |  |  | 0 |  |  | 0 |  | 0 | 0 |  | 0 |  | 0 |  | 0 |  | 0
Жесткость (Ca++) |  |  |  |  | 200 |  |  | 200 |  |  | 0 |  |  | 0 |  | 0 | 0 |  | 0 |  | 0 |  | 0 |  | 0
0 |  | 0 |  |  | 0 |  |  | 0 |  |  | 0 |  |  | 0 |  | 0 | 0 |  | 0 |  | 0 |  | 0 |  | 0
0 |  | 0 |  |  | 0 |  |  | 0 |  |  | 0 |  |  | 0 |  | 0 | 0 |  | 0 |  | 0 |  | 0 |  | 0
0 |  | 0 |  |  | 0 |  |  | 0 |  |  | 0 |  |  | 0 |  | 0 | 0 |  | 0 |  | 0 |  | 0 |  | 0
0 |  | 0 |  |  | 0 |  |  | 0 |  |  | 0 |  |  | 0 |  | 0 | 0 |  | 0 |  | 0 |  | 0 |  | 0
0 |  | 0 |  |  | 0 |  |  | 0 |  |  | 0 |  |  | 0 |  | 0 | 0 |  | 0 |  | 0 |  | 0 |  | 0
0 |  | 0 |  |  | 0 |  |  | 0 |  |  | 0 |  |  | 0 |  | 0 | 0 |  | 0 |  | 0 |  | 0 |  | 0
0 |  | 0 |  |  | 0 |  |  | 0 |  |  | 0 |  |  | 0 |  | 0 | 0 |  | 0 |  | 0 |  | 0 |  | 0
ПРОЕКТНЫЕ ПАРАМЕТРЫ РАСТВОРА | [10 empty] | 0 |  |  | 0 |  | 0 | 0 |  | 0 |  | 0 |  | 0 |  | 0
Плотность раствора |  | Условная вязкость |  |  |  |  | Водоотдача |  |  |  | 0 |  |  | 0 |  | 0 | 0 |  | 0 |  | 0 |  | 0 |  | 0
1,11 г/см3 |  | 40-45 с/кварта |  |  |  |  | <8 cc/30min |  |  |  | 0 |  |  | 0 |  | 0 | 0 |  | 0 |  | 0 |  | 0 |  | 0
ОБОРУДОВАНИЕ ОЧИСТКИ РАСТВОРА
ПАРАМЕТРЫ |  |  | ВИБРОСИТО №1 | [5 empty] | ВИБРОСИТО №2 |  |  |  | ВИБРОСИТО №3 |  |  |  |  | СИТОГИДРОЦИКЛОН
Модель |  |  | China Shaker | [5 empty] | China Shaker |  |  |  | China Shaker |  |  |  |  | China Shaker Mud cleaner | China Shaker | China Shaker | China Shaker | China Shaker | China Shaker | China Shaker | China Shaker | China Shaker
Сетки |  |  | 140/125/110 | [5 empty] | 140/125/125 |  |  |  | 110/125/140 |  |  |  |  | 250/250/250
Время работы |  |  | 0 | [5 empty] | 0 |  |  |  | 0 |  |  |  |  | 0
Коэф. влажности шлама |  |  | 0 | [5 empty] | 0 |  |  |  | 0 |  |  |  |  | 0
Распределение шлама, % |  |  | 35 | [5 empty] | 35 |  |  |  | 30
ПАРАМЕТРЫ |  |  |  | ИЛООТДЕЛИТЕЛЬ |  |  |  | ПЕСКООТДЕЛИТЕЛЬ |  |  |  | ПАРАМЕТРЫ |  |  |  | ЦЕНТРИФУГА №1 |  |  |  |  | ЦЕНТРИФУГА №2
Модель |  |  |  | China |  |  |  | China |  |  |  | Модель |  |  |  | China Centrifuge |  |  |  |  | China Centrifuge
Время работы |  | ч. |  | 0 |  |  |  | 0 |  |  |  | Время работы |  |  | ч. | 0 |  |  |  |  | 0
Коэф. влажн. шлама |  | м3/м3 |  | 0 |  |  |  | 0 |  |  |  | Коэф. влажн. шлама |  |  | м3/м3 | 0 |  |  |  |  | 0
Давление на входе |  | psi |  | 0 |  |  |  | 0 |  |  |  | Подача насоса |  |  | л/мин | 0 |  |  |  |  | 0
Плотность на входе |  | г/см3 |  | 0 |  |  |  | 0 |  |  |  | Плотн. на входе |  |  | г/см3 | 0 |  |  |  |  | 0
Плотность на выходе |  | г/см3 |  | 0 |  |  |  | 0 |  |  |  | Плотн. на выходе |  |  | г/см3 | 0 |  |  |  |  | 0
Плотность пульпы |  | г/см3 |  | 0 |  |  |  | 0 |  |  |  | Плотность пульпы |  |  | г/см3 | 0 |  |  |  |  | 0
Разм/кол-во конусов |  | in/ шт. |  | / |  |  |  | / |  |  |  | Скорость вращения |  |  | rpm | 0 |  |  |  |  | 0
КОММЕНТАРИИ ПО РАСТВОРУ | [11 empty] | РАБОТА ДОПОЛНИТЕЛЬНОГО ОБОРУДОВАНИЯ
Приготовлено 30 м3 раствора. | [11 empty] | НАИМЕНОВАНИЕ |  |  | СУТКИ | ОБЩЕЕ | НАИМЕНОВАНИЕ | [5 empty] | СУТКИ |  | ОБЩЕЕ
[12 empty] | 0 |  |  | 0 | 0 | 0 | [5 empty] | 0 |  | 0
[12 empty] | 0 |  |  | 0 | 0 | 0 | [5 empty] | 0 |  | 0
[12 empty] | 0 |  |  | 0 | 0 | 0 | [5 empty] | 0 |  | 0
[12 empty] | 0 |  |  | 0 | 0 | 0 | [5 empty] | 0 |  | 0
КОММЕНТАРИИ ПО РАБОТАМ | [11 empty] | КОММЕНТАРИИ ПО ОБОРУДОВАНИЮ
Бурение. СПО. Смена турбины. СПО. | [11 empty] | 0
БАЛАНС ВРЕМЕНИ (24ч) |  |  |  |  | БАЛАНС ОБЪЕМОВ (м3) | [6 empty] | АНАЛИЗ ТВЕРДОЙ ФАЗЫ (%/кг/м3) |  |  |  |  | РЕОЛОГИЯ И ГИДРАВЛИКА
Монтаж/Обслуживание |  |  | 2 |  |  |  |  | СУТ |  | ИНТ | СКВ | NaCl |  |  | -0,7/ -25,1 |  | np/na | [5 empty] | 0,527/0,198
Бурение |  |  | 8 |  | Начальный объем |  |  | 156 |  |  |  | KCl |  |  | 3,/ 78,8 |  | Kp/Ka | [5 empty] | 1,354/4,637
СПО |  |  | 14 |  | Выбурено породы |  |  | 4,5 |  | 109,1 | 181,1 | Мелкодисп. тв. фаза |  |  | 4,7/ 120,9 |  | dP на долоте кПа/% | [5 empty] | / 0.
Непроизводительное время |  |  | 0 |  | Приготовлено р-ра |  |  | 30 |  | 517,3 | 563,7 | Бентонит |  |  | 0,8/ 20,1 |  | Мощн. на дол. HHP/HSI | [5 empty] | / 0.
Спуск колонны |  |  | 0 |  | ПОТЕРИ РАСТВОРА: | [6 empty] | Выбуренная порода |  |  | 2,7/ 70,7 |  | Скорость в насадк. | [5 empty] | 0
Промывка |  |  | 0 |  | На поверхности: |  |  | 16 |  | 240,5 | 240,5 | Утяжелитель |  |  | NA/ NA |  | Va/Vca БТ | [5 empty] | 1,1 / 1
ОЗЦ |  |  | 0 |  | В скважине: |  |  | 14 |  | 95 | 95 | Концентрация реаг. |  |  | - / 30, |  | Va/Vca УБТ | [5 empty] | 1,6 / 1
ГИС |  |  | 0 |  | ИТОГО ПОТЕРИ |  |  | 30 |  | #VALUE! | #VALUE! | Инертн./Активн. |  |  | 2,2457 |  | ЭПЦ на башм. ОК | [5 empty] | 1.14
Отказ 3ТС,тестирование |  |  | 0 |  | Конечный объем |  |  | 156,2 |  |  |  | Средняя плотность |  |  | 2,6 |  | ЭПЦ на забое | [5 empty] | 1.14
0 |  |  | 0 | [8 empty] | 0 |  |  | 0
СТОИМОСТЬ СТРОИТЕЛЬСТВА СКВАЖИНЫ
[6 empty] | Буровые растворы | [5 empty] | Оборудование, обработка и утилизация отходов | [9 empty] | ИТОГО
[6 empty] | Материалы |  |  | Инж. сервис |  |  | Сетки |  | Оборудование |  |  | Инж. сервис
Суточная стоимость : | [5 empty] | 112796.14 |  |  | 15000 |  |  | 0 |  | 0 |  |  | 0 |  |  |  |  | 127796.14
Стоимость за интервал : | [5 empty] | 1279826 |  |  | 150000 |  |  | 0 |  | 0 |  |  | 0 |  |  |  |  | 1429826
С начала строительства скв. : | [5 empty] | 1346836.39 |  |  | 210000 |  |  | 0 |  | 0 |  |  | 0 |  |  |  |  | 1556836.39
ПРЕДСТАВИТЕЛИ M-I SWACO и Slavneft MNG
Инженер по буровым растворам: |  |  |  |  | Ремеев Р.Р. | [5 empty] | 0
Инженер по буровым растворам: |  |  |  |  | 0 | [5 empty] | 0
Инженер проекта: |  |  |  |  | Telmenev A.
Супервайзер Slavneft MNG |  |  |  |  | Мухарметов Р.Г.
/ подпись /
0
©Alexander Medentsev
Note on B43: Для учета дополнительных параметров, введите их в [Дополнительные параметры] в меню выбора суточного рапорта.
Note on B52: Для отображения параметров работы оборудования, необходимо чтобы оно было добавлено в раздел: [Материалы и оборудование]:[Установка оборудования и его аренды] с [Категория стоимости]=[0-Удаление твердой фазы из раствора] и соответствующим [Типом оборудования] для каждой единицы. Параметры работы оборудования вводятся в разделе [6-Оборудование]:[Использование оборудования]:[Производительность оборудования] Редактирование списка параметров оборудования доступно в основном меню файла скважины в разделе [Установка параметров оборудования]
Note on B54: [Модель] оборудования должна включать в себя наименование производителя и модели оборудования. К примеру: Вибросита: [RUSSIAN LVS-II], [SWACO ALS II], [DERRICK FLC-2000] или [KEM-TRON KTL-48] Ситогидроциклонные установки: [RUSSIAN LSGS], [SWACO 8T4 ALS II] или [KEM-TRON KTL-48A] Правильно укажите наименование и модель оборудования в разделе: [Материалы и оборудование]:[Установка оборудования и его аренды]:[Описание]
Note on B60: [Модель] оборудования должна включать в себя наименование производителя и модели оборудования. К примеру: Илоотделитель: [RUSSIAN IG-45M], [SWACO 10T4], [DERRICK 10T4] или [KEM-TRON KT-10-240] Пескоотделитель: [RUSSIAN PG-60/300], [SWACO 2-12], [DERRICK 2-10] или [KEM-TRON VSP-212] Правильно укажите наименование и модель оборудования в разделе: [Материалы и оборудование]:[Установка оборудования и его аренды]:[Описание]
Note on T7: Номер скважины выдается системой Log-It, узнайте его у руководителя проекта.
Note on T17: Доступно отображение до 32 реагентов При большем количестве реагентов на складе, для исключения печати неиспользуемых реагентов необходимо отменить их печать в инвентаризации: [Суточные рапорты]->[8-Инв./Гидравлика/Концентр.]->[Учет объемов и инвентаризация]->[Инвентаризация]->[X-Not Print]
Note on V60: [Модель] оборудования должна включать в себя наименование производителя и модели оборудования. К примеру: Центрифуги: [RUSSIAN OGSH-50], [SWACO 518], [DERRICK DE-1000VHD] или [KEM-TRON KT-1448] Правильно укажите наименование и модель оборудования в разделе: [Материалы и оборудование]:[Установка оборудования и его аренды]:[Описание]
Note on V68: Для учета времени дополнительного оборудования, введите время его работы в разделе: [6-Оборудование]:[Использование оборудования]:[Производительность оборудования]:[Время работы] Дополнительное оборудование должно быть внесено в разделе: [Материалы и оборудование]:[Установка оборудования и его аренды] с [Категория стоимости]=[0-Удаление твердой фазы из раствора]
Note on V75: Комментарии берутся из раздела: [6-Оборудование]->[Краткое изложение по оборудованию очистки]
Note on AH15: Время и число ходов бурового насоса для подъема забойной пачки с забоя
Note on AH16: Время и число ходов бурового насоса для циркуляции рабочего объема (объем циркуляции)
Note on AL77: Nр – показатель нелинейности (внутри бурильных труб). Снижается при увеличении концентрации XC ‐ полимеров с разветвленными молекулами (Duo‐Vis, Flo‐Vis, XCD), солей (NaCl, CaCl2, KCl, CaSO4 и т.п.), прегидратированного бентонита к соленасыщенным и минерализованным буровым растворам. Растет при увеличении концентрации бентонита (в пресных растворах), активной твердой фазы, крахмала, полимеров с линейным строением молекул. Na‐ показатель нелинейности (в кольцевом пространстве).
Note on AL78: Кр – коэффициент консистенции, характеризует степень насыщения раствора твердой фазой внутри бурильных труб. Ka – коэффициент консистенции, характеризует степень насыщения раствора твердой фазой в кольцевом пространстве.
Note on AL82: Скорости течения раствора за БТ Va - Скорость течения раствора в кольцевом пространстве Vca - Критическая скорость течения раствора в кольцевом пространстве
Note on AL83: Скорости течения раствора за УБТ Va - Скорость течения раствора в кольцевом пространстве Vca - Критическая скорость течения раствора в кольцевом пространстве
Note on AL84: Эквивалентная плотность циркуляции на башмаке последней обсадной колонны
Note on AL85: Эквивалентная плотность циркуляции на забое

## WBM-NaryanMar (hidden)
СВОДКА ПО БУРОВОМУ РАСТВОРУ №. 14
Заказчик : | Slavneft MNG | [5 empty] | Месторождение : |  |  |  | Tailakovskoe |  |  |  | Глубина/По верт. : |  |  |  | 3112 м /2480 м
Супервайзер : | Мухарметов Р.Г. | [5 empty] | Назначение : |  |  |  | Production |  |  |  | Дата : |  |  |  | 30-авг-08
Скважина : | 1366 | [5 empty] | Регион : |  |  |  | Nizhnevartovsk |  |  |  | Дата начала скв. : |  |  |  | 17-авг-08
Подрядчик : | MUBR | [13 empty] | Тип раствора : |  |  |  | KCL-Polymer
Бур. мастер : | Титков Ю.С. | [5 empty] | Номер скв. M-I: |  |  |  | 0 |  |  |  | Текущие работы : |  |  |  | СПО
БУРИЛЬНАЯ КОЛОННА |  |  |  |  | КОНСТРУКЦИЯ СКВАЖИНЫ | [5 empty] | ОБЪЕМЫ РАСТВОРА (м3) |  |  |  | ДАННЫЕ ЦИРКУЛЯЦИИ РАСТВОРА
2740 м, 127.-мм DP |  |  |  |  | 325.-мм @54 м (54 TVD) | [5 empty] | В скважине |  | 119.6 |  | Модель насосов |  |  |  | УНБ-600 |  |  |  | УНБ-600
10 м, 178.-мм DC |  |  |  |  | 245.-мм @876 м (820 TVD) | [5 empty] | В инструменте |  | 28.1 |  | Втулки насоса x Ход |  |  |  | 170x400 мм |  |  |  | 170x400 мм
350 м, 147.-мм DP |  |  |  |  | 0 | [5 empty] | За инструментом |  | 91.6 |  | Произв. л/ход |  |  |  | 27.446 |  |  |  | 27.446
12 м, 172.-мм MudM |  |  |  |  | 0 | [5 empty] | Рабочие емкости |  | 36,6 |  | Ход/мин @ %эф. |  |  |  | 56@85% |  |  |  | 56@85%
м, -мм |  |  |  |  | 0 | [5 empty] | Объем циркуляции |  | 156,2 |  | Подача насоса |  |  |  | 1850 л/мин
м, -мм |  |  |  |  | 0 | [5 empty] | Резервный объем |  | 60,7 |  | Давление насоса |  |  |  | 100 кПа
Насадки 0 мм |  |  |  |  | 0 | [5 empty] | Объем инструмента |  | 13.1 |  | Время подъема затр. |  |  |  | 49.5 min 5544 stk
Долото 215,9-мм PDC |  |  |  |  | 0 | [5 empty] | Скв. без инстр. |  | 132.7 |  | Время полного цикла |  |  |  | 84.4 min 9455 stk
ПАРАМЕТРЫ РАСТВОРА | [10 empty] | РАСХОД И ИНВЕНТАРИЗАЦИЯ
Место взятия пробы |  |  |  |  | рабочая 22-00 |  |  | Рабочая 10-00 |  |  | НАИМЕНОВАНИЕ |  |  | УПАКОВКА |  | Приход ВСЕГО | За сутки | [5 empty] | Расход ВСЕГО |  | ОСТАТОК
Температура р-ра |  | °C |  |  | 0 |  |  | 0 | [8 empty] | Начало |  | Приход |  | Расход
Глубина / По верт. |  | м |  |  | 0 / 0 |  |  | 0 / 0 |  |  | BENTONITE API GRADE |  |  | 1. MT BG |  | 0 | 45 |  | 0 |  | 0 |  | 3 |  | 45
Плотность / Темп. |  | г/см3@°C |  |  | 1,1@0 |  |  | 1,1@0 |  |  | CALCIUM CARBONATE FINE |  |  | 30. KG BG |  | 0 | 1110 |  | 0 |  | 0 |  | 0 |  | 1110
Условная вязкость |  | с/кварта |  |  | 47 |  |  | 46 |  |  | CALCIUM CARBONATE MEDIUM |  |  | 40. KG BG |  | 0 | 1125 |  | 0 |  | 0 |  | 0 |  | 1125
Темп. замера реологии |  | °C |  |  | 0 |  |  | 0 |  |  | CAUSTIC SODA |  |  | 50. KG BG |  | 0 | 54 |  | 0 |  | 1 |  | 9 |  | 53
R600/R300 |  |  |  |  | 49 / 34 |  |  | 48 / 33 |  |  | Defoamer PK-3 |  |  | 30. LT CN |  | 0 | 19 |  | 0 |  | 0 |  | 5 |  | 19
R200/R100 |  |  |  |  | 21 / 12 |  |  | 21 / 12 |  |  | DRIL-FREE R |  |  | 208. LT DM |  | 0 | 47 |  | 0 |  | 1 |  | 2 |  | 46
R6/R3 |  |  |  |  | 7 / 6 |  |  | 7 / 6 |  |  | DUO-VIS |  |  | 25. KG BG |  | 0 | 118 |  | 0 |  | 0 |  | 6 |  | 118
ДНСНСС |  | фунт/100фут2 |  |  | 5 |  |  | 5 |  |  | DUO-VIS NS |  |  | 25. KG BG |  | 0 | 35 |  | 0 |  | 0 |  | 0 |  | 35
ПВ |  | сП |  |  | 15 |  |  | 15 |  |  | ENGINEERING SERVICE |  |  | 1. EA |  | 0 | 0 |  | 0 |  | 1 |  | 14 |  | 0
ДНС |  | фунт/100фут2 |  |  | 19 |  |  | 18 |  |  | FLO TROL |  |  | 25. KG BG |  | 0 | 90 |  | 0 |  | 0 |  | 0 |  | 90
СНС 10с/10м/30м |  | фунт/100фут2 |  |  | 6 / 10 / |  |  | 6 / 10 / |  |  | HIBTROL HV |  |  | 25. KG BG |  | 0 | 192 |  | 0 |  | 5 |  | 68 |  | 187
Водоотдача |  | cc/30min |  |  | 6 |  |  | 6 |  |  | M-I PAC R |  |  | 25. KG BG |  | 0 | 9 |  | 0 |  | 4 |  | 71 |  | 5
Фильтр. Корка / ВТВД |  | мм |  |  | 0,4 / |  |  | 0,4 / |  |  | MAGNESIUM OXIDE |  |  | 25. KG BG |  | 0 | 80 |  | 0 |  | 0 |  | 0 |  | 80
Твердая фаза |  | %Vol |  |  | 6 |  |  | 6 |  |  | MIX II MEDIUM |  |  | 25. LB BG |  | 0 | 35 |  | 0 |  | 0 |  | 0 |  | 35
Смазка(Нефть) / Вода |  | %Vol |  |  | 2 / 92 |  |  | 2 / 92 |  |  | POLYPAC ELV |  |  | 25. KG BG |  | 0 | 91 |  | 0 |  | 10 |  | 91 |  | 81
Песок |  | %Vol |  |  | 0.3 |  |  | 0.3 |  |  | POTASSIUM CHLORIDE (BIG BAG) |  |  | 800. KG BG |  | 0 | 83 |  | 0 |  | 1 |  | 28 |  | 82
MBT |  | кг/м3 |  |  | 28 |  |  | 28 |  |  | SAPP |  |  | 25. KG BG |  | 0 | 38 |  | 0 |  | 0 |  | 4 |  | 38
pH / Темп. |  |  |  |  | 9,5@0 |  |  | 9,5@0 |  |  | SODA ASH |  |  | 40. KG BG |  | 0 | 14 |  | 0 |  | 0 |  | 0 |  | 14
Щелочность (Pm) |  |  |  |  | 0.3 |  |  | 0.3 |  |  | STARCH,POTATO |  |  | 25. KG BG |  | 0 | 96 |  | 0 |  | 0 |  | 0 |  | 96
Pf/Mf |  | 0 |  |  | 0,2 / 0,6 |  |  | 0,2 / 0,6 |  |  | WATER BASED MUD SYSTEM |  |  | 1. BL |  | 0 | 0 |  | 0 |  | 0 |  | 0 |  | 0
Хлориды |  | mg/L |  |  | 23000 |  |  | 25000 |  |  | 0 |  |  | 0 |  | 0 | 0 |  | 0 |  | 0 |  | 0 |  | 0
Жесткость (Ca++) |  |  |  |  | 200 |  |  | 200 |  |  | 0 |  |  | 0 |  | 0 | 0 |  | 0 |  | 0 |  | 0 |  | 0
0 |  | 0 |  |  | 0 |  |  | 0 |  |  | 0 |  |  | 0 |  | 0 | 0 |  | 0 |  | 0 |  | 0 |  | 0
0 |  | 0 |  |  | 0 |  |  | 0 |  |  | 0 |  |  | 0 |  | 0 | 0 |  | 0 |  | 0 |  | 0 |  | 0
0 |  | 0 |  |  | 0 |  |  | 0 |  |  | 0 |  |  | 0 |  | 0 | 0 |  | 0 |  | 0 |  | 0 |  | 0
0 |  | 0 |  |  | 0 |  |  | 0 |  |  | 0 |  |  | 0 |  | 0 | 0 |  | 0 |  | 0 |  | 0 |  | 0
0 |  | 0 |  |  | 0 |  |  | 0 |  |  | 0 |  |  | 0 |  | 0 | 0 |  | 0 |  | 0 |  | 0 |  | 0
0 |  | 0 |  |  | 0 |  |  | 0 |  |  | 0 |  |  | 0 |  | 0 | 0 |  | 0 |  | 0 |  | 0 |  | 0
0 |  | 0 |  |  | 0 |  |  | 0 |  |  | 0 |  |  | 0 |  | 0 | 0 |  | 0 |  | 0 |  | 0 |  | 0
ПРОЕКТНЫЕ ПАРАМЕТРЫ РАСТВОРА | [10 empty] | 0 |  |  | 0 |  | 0 | 0 |  | 0 |  | 0 |  | 0 |  | 0
Плотность раствора |  | Условная вязкость |  |  |  |  | Водоотдача |  |  |  | 0 |  |  | 0 |  | 0 | 0 |  | 0 |  | 0 |  | 0 |  | 0
1,11 г/см3 |  | 40-45 с/кварта |  |  |  |  | <8 cc/30min |  |  |  | 0 |  |  | 0 |  | 0 | 0 |  | 0 |  | 0 |  | 0 |  | 0
ОБОРУДОВАНИЕ ОЧИСТКИ РАСТВОРА
ПАРАМЕТРЫ |  |  | ВИБРОСИТО №1 | [5 empty] | ВИБРОСИТО №2 |  |  |  | ВИБРОСИТО №3 |  |  |  |  | СИТОГИДРОЦИКЛОН
Модель |  |  | China Shaker | [5 empty] | China Shaker |  |  |  | China Shaker |  |  |  |  | China Shaker Mud cleaner | China Shaker | China Shaker | China Shaker | China Shaker | China Shaker | China Shaker | China Shaker | China Shaker
Сетки |  |  | 140/125/110 | [5 empty] | 140/125/125 |  |  |  | 110/125/140 |  |  |  |  | 250/250/250
Время работы |  |  | 0 | [5 empty] | 0 |  |  |  | 0 |  |  |  |  | 0
Коэф. влажности шлама |  |  | 0 | [5 empty] | 0 |  |  |  | 0 |  |  |  |  | 0
Распределение шлама, % |  |  | 35 | [5 empty] | 35 |  |  |  | 30
ПАРАМЕТРЫ |  |  |  | ИЛООТДЕЛИТЕЛЬ |  |  |  | ПЕСКООТДЕЛИТЕЛЬ |  |  |  | ПАРАМЕТРЫ |  |  |  | ЦЕНТРИФУГА №1 |  |  |  |  | ЦЕНТРИФУГА №2
Модель |  |  |  | China |  |  |  | China |  |  |  | Модель |  |  |  | China Centrifuge |  |  |  |  | China Centrifuge
Время работы |  | ч. |  | 0 |  |  |  | 0 |  |  |  | Время работы |  |  | ч. | 0 |  |  |  |  | 0
Коэф. влажн. шлама |  | м3/м3 |  | 0 |  |  |  | 0 |  |  |  | Коэф. влажн. шлама |  |  | м3/м3 | 0 |  |  |  |  | 0
Давление на входе |  | psi |  | 0 |  |  |  | 0 |  |  |  | Подача насоса |  |  | л/мин | 0 |  |  |  |  | 0
Плотность на входе |  | г/см3 |  | 0 |  |  |  | 0 |  |  |  | Плотн. на входе |  |  | г/см3 | 0 |  |  |  |  | 0
Плотность на выходе |  | г/см3 |  | 0 |  |  |  | 0 |  |  |  | Плотн. на выходе |  |  | г/см3 | 0 |  |  |  |  | 0
Плотность пульпы |  | г/см3 |  | 0 |  |  |  | 0 |  |  |  | Плотность пульпы |  |  | г/см3 | 0 |  |  |  |  | 0
Разм/кол-во конусов |  | in/ шт. |  | / |  |  |  | / |  |  |  | Скорость вращения |  |  | rpm | 0 |  |  |  |  | 0
КОММЕНТАРИИ ПО РАСТВОРУ | [11 empty] | КОММЕНТАРИИ ПО РАБОТАМ
Приготовлено 30 м3 раствора. | [11 empty] | Бурение. СПО. Смена турбины. СПО.
КОММЕНТАРИИ ПО ОБОРУДОВАНИЮ | [11 empty] | ТЕХНИКА БЕЗОПАСНОСТИ
0 | [11 empty] | 0
БАЛАНС ВРЕМЕНИ (24ч) |  |  |  |  | БАЛАНС ОБЪЕМОВ (м3) | [6 empty] | АНАЛИЗ ТВЕРДОЙ ФАЗЫ (%/кг/м3) |  |  |  |  | ЕМОКСТНОЙ ПАРК
Монтаж/Обслуживание |  |  | 2 |  |  |  |  | СУТ |  | ИНТ | СКВ | NaCl |  |  | -0,7/ -25,1 |  | Название/Номер | [5 empty] | г/см3 |  | м3
Бурение |  |  | 8 |  | Начальный объем |  |  | 156 |  |  |  | KCl |  |  | 3,/ 78,8 |  | Active | [5 empty] | 0 |  | 36,6
СПО |  |  | 14 |  | Выбурено породы |  |  | 4,5 |  | 109,1 | 181,1 | Мелкодисп. тв. фаза |  |  | 4,7/ 120,9 |  | Reserve | [5 empty] | 0 |  | 30,7
Непроизводительное время |  |  | 0 |  | Приготовлено р-ра |  |  | 30 |  | 517,3 | 563,7 | Бентонит |  |  | 0,8/ 20,1 |  | Premix | [5 empty] | 0 |  | 30
Спуск колонны |  |  | 0 |  | ПОТЕРИ РАСТВОРА: | [6 empty] | Выбуренная порода |  |  | 2,7/ 70,7 |  | 0 | [5 empty] | 0 |  | 0
Промывка |  |  | 0 |  | На поверхности: |  |  | 16 |  | 240,5 | 240,5 | Утяжелитель |  |  | NA/ NA |  | 0 | [5 empty] | 0 |  | 0
ОЗЦ |  |  | 0 |  | В скважине: |  |  | 14 |  | 95 | 95 | Концентрация реаг. |  |  | - / 30, |  | 0 | [5 empty] | 0 |  | 0
ГИС |  |  | 0 |  | ИТОГО ПОТЕРИ |  |  | 30 |  | #VALUE! | #VALUE! | Инертн./Активн. |  |  | 2,2457 |  | 0 | [5 empty] | 0 |  | 0
Отказ 3ТС,тестирование |  |  | 0 |  | Конечный объем |  |  | 156,2 |  |  |  | Средняя плотность |  |  | 2,6 |  | 0 | [5 empty] | 0 |  | 0
0 |  |  | 0 | [8 empty] | Тип щёлочности |  |  | CO3/HCO3 |  | 0 | [5 empty] | 0 |  | 0
СТОИМОСТЬ СТРОИТЕЛЬСТВА СКВАЖИНЫ
[6 empty] | Буровые растворы | [5 empty] | Оборудование, обработка и утилизация отходов | [9 empty] | ИТОГО
[6 empty] | Материалы |  |  | Инж. сервис |  |  | Сетки |  | Оборудование |  |  | Инж. сервис
Суточная стоимость : | [5 empty] | 112796.14 |  |  | 15000 |  |  | 0 |  | 0 |  |  | 0 |  |  |  |  | 127796.14
Стоимость за интервал : | [5 empty] | 1279826 |  |  | 150000 |  |  | 0 |  | 0 |  |  | 0 |  |  |  |  | 1429826
С начала строительства скв. : | [5 empty] | 1346836.39 |  |  | 210000 |  |  | 0 |  | 0 |  |  | 0 |  |  |  |  | 1556836.39
ПРЕДСТАВИТЕЛИ M-I SWACO и Slavneft MNG
Инженер по буровым растворам: |  |  |  |  | Ремеев Р.Р. | [5 empty] | 0
Инженер по буровым растворам: |  |  |  |  | 0 | [5 empty] | 0
Инженер проекта: |  |  |  |  | Telmenev A.
Супервайзер Slavneft MNG |  |  |  |  | Мухарметов Р.Г.
/ подпись /
0
©Alexander Medentsev
Note on B42: Для учета дополнительных параметров, введите их в [Дополнительные параметры] в меню выбора суточного рапорта.
Note on B52: Для отображения параметров работы оборудования, необходимо чтобы оно было добавлено в раздел: [Материалы и оборудование]:[Установка оборудования и его аренды] с [Категория стоимости]=[0-Удаление твердой фазы из раствора] и соответствующим [Типом оборудования] для каждой единицы. Параметры работы оборудования вводятся в разделе [6-Оборудование]:[Использование оборудования]:[Производительность оборудования] Редактирование списка параметров оборудования доступно в основном меню файла скважины в разделе [Установка параметров оборудования]
Note on B54: [Модель] оборудования должна включать в себя наименование производителя и модели оборудования. К примеру: Вибросита: [RUSSIAN LVS-II], [SWACO ALS II], [DERRICK FLC-2000] или [KEM-TRON KTL-48] Ситогидроциклонные установки: [RUSSIAN LSGS], [SWACO 8T4 ALS II] или [KEM-TRON KTL-48A] Правильно укажите наименование и модель оборудования в разделе: [Материалы и оборудование]:[Установка оборудования и его аренды]:[Описание]
Note on B60: [Модель] оборудования должна включать в себя наименование производителя и модели оборудования. К примеру: Илоотделитель: [RUSSIAN IG-45M], [SWACO 10T4], [DERRICK 10T4] или [KEM-TRON KT-10-240] Пескоотделитель: [RUSSIAN PG-60/300], [SWACO 2-12], [DERRICK 2-10] или [KEM-TRON VSP-212] Правильно укажите наименование и модель оборудования в разделе: [Материалы и оборудование]:[Установка оборудования и его аренды]:[Описание]
Note on B71: Комментарии берутся из раздела: [6-Оборудование]->[Краткое изложение по оборудованию очистки]
Note on H63: Единицы измерения параметров работы оборудования меняются в разделе [Установка параметров оборудования] главного меню файла скважины.
Note on T7: Номер скважины выдается системой Log-It, узнайте его у руководителя проекта.
Note on T17: Доступно отображение до 32 реагентов При большем количестве реагентов на складе, для исключения печати неиспользуемых реагентов необходимо отменить их печать в инвентаризации: [Суточные рапорты]->[8-Инв./Гидравлика/Концентр.]->[Учет объемов и инвентаризация]->[Инвентаризация]->[X-Not Print]
Note on V60: [Модель] оборудования должна включать в себя наименование производителя и модели оборудования. К примеру: Центрифуги: [RUSSIAN OGSH-50], [SWACO 518], [DERRICK DE-1000VHD] или [KEM-TRON KT-1448] Правильно укажите наименование и модель оборудования в разделе: [Материалы и оборудование]:[Установка оборудования и его аренды]:[Описание]
Note on V71: Берется из [ONE-TRAX-Блокнот], закладка [Бурение]
Note on AH15: Время и число ходов бурового насоса для подъема забойной пачки с забоя
Note on AH16: Время и число ходов бурового насоса для циркуляции рабочего объема (объем циркуляции)

## WBM-EcoArctica (hidden)
Суточный рапорт по буровому раствору. | [24 empty] | Суточный расход реагентов и материалов
Дата : |  |  |  | 30-авг-08 |  |  |  |  | Рапорт №14 | [5 empty] | Дата забуривания : |  |  | 17-авг-08 | [6 empty] | Дата : | 30-авг-08 |  |  | Приложение к рапорту №14
Месторождение : |  |  |  | Tailakovskoe | [10 empty] | Представитель заказчика : |  |  | Мухарметов Р.Г. | [6 empty] | Месторождение : | Tailakovskoe | [7 empty] | Представитель заказчика : | Мухарметов Р.Г.
№ скважины : |  |  |  | 1366 | [10 empty] | Инженер по растворам : |  |  | Ремеев Р.Р. | [6 empty] | № скважины : | 1366 | [7 empty] | Инженер по растворам : | Ремеев Р.Р.
Заказчик : |  |  |  | Slavneft MNG | [10 empty] | Буровой подрядчик : |  |  | MUBR | [6 empty] | Заказчик : | Slavneft MNG | [7 empty] | Буровой подрядчик : | MUBR
Тип долота. |  | PDC № | [5 empty] | Промывка скважины | [7 empty] | Данные по скважине | [8 empty] | Расход реагентов для бурового раствора
Диаметр долота, мм |  |  |  |  | 215.9 |  |  | Насос №1 |  |  | Насос №2 |  |  |  |  | Внутр. диаметр колонны. |  |  |  |  | 224 |  |  | мм | Наименование реагента |  | Вес един. |  | Стоимость единицы | Начальное | Приход за день | Расход за день | Остаток | Стоимость | ПРИХОД ВСЕГО | РАСХОД ВСЕГО
Диаметры насадок | [7 empty] | Втулки мм. |  | 170 | Втулки мм. |  |  | 170 |  | Внутр. диаметр хвостовика |  |  |  |  | 0 |  |  | мм | [5 empty] | кол-во
Размер, мм |  |  | 0 |  | 0 | 0 |  | литр/ход |  | 27.446 | литр/ход |  |  | 27.446 |  | Глубина спуска колонны |  |  |  |  | 876 |  |  | м | BENTONITE API GRADE |  | 1. MT BG |  | 11614.95 | 45 | 0 | 0 | 45 | 0 | 0 | 3
Количество, шт |  |  | 0 |  | 0 | 0 |  | Ходов/мин |  | 56 | Ходов/мин |  |  | 56 |  | Глубина спуска хвостовика |  |  |  |  | 0 |  |  | м | CALCIUM CARBONATE FINE |  | 30. KG BG |  | 272.93 | 1110 | 0 | 0 | 1110 | 0 | 0 | 0
Скорость струи, м/с |  |  |  |  | 0 |  |  | Подача, л/мин |  | 1536.976 | Подача, л/мин |  |  | 1536.976 |  | КНБК | [8 empty] | CALCIUM CARBONATE MEDIUM |  | 40. KG BG |  | 279.66 | 1125 | 0 | 0 | 1125 | 0 | 0 | 0
Потери давления на долоте, кПа |  |  |  |  | 0 |  |  | Рабочее давление |  |  | 100 |  |  | атм. |  | Элемент | Ø наружн. |  | Ø внутр. |  |  |  | Длина, |  | CAUSTIC SODA |  | 50. KG BG |  | 1210.64 | 54 | 0 | 1 | 53 | 1210.64 | 0 | 9
[8 empty] | Итого подача |  |  | 3073.952 |  |  | л/мин |  |  | мм |  | мм |  |  |  | м |  | Defoamer PK-3 |  | 30. LT CN |  | 8737.86 | 19 | 0 | 0 | 19 | 0 | 0 | 5
Механическая скорость бурения, м/час |  |  |  |  | 20 |  |  | ОБЪЕМЫ | [7 empty] | DP | 127 |  | 105 |  |  |  | 2740 |  | DRIL-FREE R |  | 208. LT DM |  | 28073.28 | 47 | 0 | 1 | 46 | 28073.28 | 0 | 2
[8 empty] | Объем инструмента |  |  | 13.1 |  |  | м3 |  | DC | 178 |  | 70 |  |  |  | 10 |  | DUO-VIS |  | 25. KG BG |  | 8968.99 | 118 | 0 | 0 | 118 | 0 | 0 | 6
Размер частиц выбуренной породы, мм | [7 empty] | Объем в трубах |  |  | 28.1 |  |  | м3 |  | DP | 147 |  | 125 |  |  |  | 350 |  | DUO-VIS NS |  | 25. KG BG |  | 9695.2 | 35 | 0 | 0 | 35 | 0 | 0 | 0
[8 empty] | Объем затрубъя |  |  | 91.6 |  |  | м3 |  | MudM | 172 |  | 0 |  |  |  | 12 |  | FLO TROL |  | 25. KG BG |  | 3451.25 | 90 | 0 | 0 | 90 | 0 | 0 | 0
Тип раствора. |  | KCL-Polymer | [5 empty] | Скважина |  |  | 119.6 |  |  | м3 |  | 0 | 0 |  | 0 |  |  |  | 0 |  | HIBTROL HV |  | 25. KG BG |  | 3913.82 | 192 | 0 | 5 | 187 | 19569.1 | 0 | 68
Отклонение скважины, град. | [7 empty] | Емкости |  |  | 36,6 |  |  | м3 |  | 0 | 0 |  | 0 |  |  |  | 0 |  | M-I PAC R |  | 25. KG BG |  | 3784.23 | 9 | 0 | 4 | 5 | 15136.92 | 0 | 71
Глубина по вертикали |  |  |  |  | 2480 |  |  | ВСЕГО АКТИВНЫЙ |  |  | #VALUE! |  |  | м3 |  | 0 | 0 |  | 0 |  |  |  | 0 |  | MAGNESIUM OXIDE |  | 25. KG BG |  | 888.9 | 80 | 0 | 0 | 80 | 0 | 0 | 0
Гидрост. давление, атм |  |  |  |  | 267.6168 |  |  | РЕЗЕРВНЫЙ |  |  | 60,7 |  |  | м3 |  | 0 | 0 |  | 0 |  |  |  | 0 |  | MIX II MEDIUM |  | 25. LB BG |  | 0 | 35 | 0 | 0 | 35 | 0 | 0 | 0
Параметры раствора | [8 empty] | Скорости и режимы движения жидкости в скважине | [15 empty] | POLYPAC ELV |  | 25. KG BG |  | 4031.35 | 91 | 0 | 10 | 81 | 40313.5 | 0 | 91
Глубина |  |  |  | м | 0 |  | 0 |  | Наименование участка |  |  |  |  | Диаметры сечений, |  |  | Длина, |  | Скорость, |  |  | Режим |  |  | POTASSIUM CHLORIDE (BIG BAG) |  | 800. KG BG |  | 8492.7 | 83 | 0 | 1 | 82 | 8492.7 | 0 | 28
Время |  |  |  |  | 22-00 |  | 10-00 | [6 empty] | мм |  |  | м |  | м/мин | [5 empty] | SAPP |  | 25. KG BG |  | 1994.36 | 38 | 0 | 0 | 38 | 0 | 0 | 4
Проба взята из |  |  |  |  | рабочая |  | Рабочая | [6 empty] | 224, |  | 127 |  |  | 69 | [5 empty] | SODA ASH |  | 40. KG BG |  | 563.24 | 14 | 0 | 0 | 14 | 0 | 0 | 0
Температура пробы |  |  |  | °C | 0 |  | 0 | [6 empty] | 236,51 |  | 127 |  |  | 59 | [5 empty] | STARCH,POTATO |  | 25. KG BG |  | 1554.25 | 96 | 0 | 0 | 96 | 0 | 0 | 0
Плотность |  |  | г/см3 |  | 1.1 |  | 1.1 | [6 empty] | 236,51 |  | 178 |  |  | 97 | [5 empty] | WATER BASED MUD SYSTEM |  | 1. BL |  | 0 | 0 | 0 | 0 | 0 | 0 | 0 | 0
Условная вязкость |  |  | с/кварта |  | 47 |  | 46 | [6 empty] | 236,51 |  | 147 |  |  | 69 | [5 empty] | 0 |  | 0 |  | 0 | 0 | 0 | 0 | 0 | 0 | 0 | 0
Кажущаяся вязкость |  |  |  | сП | [9 empty] | 236,51 |  | 172 |  |  | 89 | [5 empty] | 0 |  | 0 |  | 0 | 0 | 0 | 0 | 0 | 0 | 0 | 0
Пластич. вязкость |  |  |  | сП | 15 |  | 15 | [17 empty] | 0 |  | 0 |  | 0 | 0 | 0 | 0 | 0 | 0 | 0 | 0
ДНС | фунт/100фут2 |  |  |  | 19 |  | 18 |  | Время циркуляции | [15 empty] | 0 |  | 0 |  | 0 | 0 | 0 | 0 | 0 | 0 | 0 | 0
СНС | фунт/100фут2 |  |  |  | 6 / 10 |  | 6 / 10 |  | В скважине, мин |  |  |  |  | 38.9401 |  | Подъем с забоя, мин | [6 empty] | 29.7988 |  | Расход реагентов для обезвоживания бурового раствора
pН |  |  |  |  | 9.5 |  | 9.5 |  | Полный цикл, мин | [13 empty] | 84.4 |  | Наименование реагента |  | Вес един. |  | Стоимость единицы | Начальное | Приход за день | Расход за день | Остаток | Стоимость | ПРИХОД ВСЕГО | РАСХОД ВСЕГО
Водоотдача |  |  | cc/30min |  | 6 |  | 6 |  | Очистка бурового раствора | [20 empty] | кол-во
Корка |  |  |  | мм | 0.4 |  | 0.4 |  | Центрифуга №1 | [6 empty] | Центрифуга№2 | [8 empty] | FLO TROL |  | 25 | KG | 3451.25 | 90 | 0 | 0 | 90 | 0 | 0 | 0
Pf/Mf |  |  |  |  | 0,2 / 0,6 |  | 0,2 / 0,6 |  | Уд.вес на входе |  |  |  | г/см3 | 0 |  | Уд.вес на входе |  |  |  | г/см3 |  | 0 |  |  | 0 |  | 0 | 0 | 0 | 0 | 0 | 0 | 0 | 0
Хлорид |  |  |  | mg/L | 23000 |  | 25000 |  | Уд.вес на выходе |  |  |  | г/см3 | 0 |  | Уд.вес на выходе |  |  |  | г/см3 |  | 0 |  |  | 0 |  | 0 | 0 | 0 | 0 | 0 | 0 | 0 | 0
Жесткость (Са +Mg+) |  |  |  |  | 200 |  | 200 |  | Подача насоса |  |  |  | м3/час | 0 |  | Подача насоса |  |  |  | м3/час |  | 0 |  |  | 0 |  | 0 | 0 | 0 | 0 | 0 | 0 | 0 | 0
Песок |  |  |  | %Vol | 0.3 |  | 0.3 |  | Время работы |  |  |  | час | 0 |  | Время работы |  |  |  | час |  | 0 |  |  | 0 |  | 0 | 0 | 0 | 0 | 0 | 0 | 0 | 0
Твердая фаза (рет.) |  |  |  | %Vol | 6 |  | 6 |  | Флокуляционная установка | [15 empty] | 0 |  | 0 | 0 | 0 | 0 | 0 | 0 | 0 | 0
Тв. фазы с низк.уд.вес. |  |  |  | %Vol | 4,7 |  | 0 |  | Время работы, час |  |  |  |  | 0 |  | Переработано раствора, м3 | [5 empty] | 0 |  |  | 0 |  | 0 | 0 | 0 | 0 | 0 | 0 | 0 | 0
Тв. фазы с выс. уд.вес. |  |  |  | %Vol | NA |  | 0 |  | Гидроциклон | [6 empty] | Илоотделитель | [8 empty] | Расход ситовых панелей
Вода |  |  |  | %Vol | 92 |  | 92 |  | Время работы |  |  |  | час | 0 |  | Время работы |  |  |  | час |  | 0 |  |  | Типоразмер панели |  |  |  | Стоимость единицы | Начальное | Приход за день | Расход за день | Остаток | Стоимость | ПРИХОД ВСЕГО | РАСХОД ВСЕГО
Нефть (Смазка) |  |  |  | %Vol | 2 |  | 2 |  | Плотность пульпы |  |  |  | г/см3 | 0 |  | Плотность пульпы |  |  |  | г/см3 |  | 0 | [7 empty] | кол-во
МBT (коллоид) |  |  | кг/м3 |  | 28 |  | 28 |  | Подача |  |  |  | м3/мин |  |  | Подача |  |  |  | м3/мин |  |  |  |  | 84 china |  |  |  | 0 | 5 | 0 | 0 | 5 | 0 | 10 | 5
Полимер |  |  | кг/м3 |  | 30 |  | 30 |  | Потери раствора |  |  |  | м3 | 0 |  | Потери раствора |  |  |  | м3 |  | 0 |  |  | 110 china |  |  |  | 0 | 7 | 0 | 0 | 7 | 0 | 14 | 7
600 об. |  |  |  |  | 49 |  | 48 |  | Вибросито №1 |  |  | 140/125/110 |  |  |  | Вибросито №3 |  |  | 110/125/140 | [5 empty] | 250 china |  |  |  | 0 | 0 | 0 | 0 | 0 | 0 | 3 | 3
300 об. |  |  |  |  | 34 |  | 33 |  | Вибросито №2 |  |  | 140/125/125 |  |  |  | Вибросито №4 |  |  | 0 | [5 empty] | 140 china |  |  |  | 0 | 10 | 0 | 0 | 10 | 0 | 12 | 2
0 |  |  | %Vol |  | 0 |  | 0 |  | Анализ объемов раствора | [15 empty] | 125 china |  |  |  | 0 | 10 | 0 | 0 | 10 | 0 | 12 | 2
0 |  |  | 0 |  | 0 |  | 0 |  | Начальный объем |  |  |  |  | 156 |  | Приготовлено | [6 empty] | 30 |  | 38 china |  |  |  | 0 | 2 | 0 | 0 | 2 | 0 | 9 | 7
0 |  |  | 0 |  | 0 |  | 0 |  | Потери раствора в скажине |  |  |  |  | 14 |  | Конечный объем | [6 empty] | 156,2 |  | 50 china |  |  |  | 0 | 7 | 0 | 0 | 7 | 0 | 9 | 2
0 |  |  | 0 |  | 0 |  | 0 |  | Потери при очистке раствора |  |  |  |  | 16 | [10 empty] | 0 |  |  |  | 0 | 0 | 0 | 0 | 0 | 0 | 0 | 0
[9 empty] | Потери на поверхности |  |  |  |  | 0 |  | Нарастающий объем приготовления | [8 empty] | 0 |  |  |  | 0 | 0 | 0 | 0 | 0 | 0 | 0 | 0
[9 empty] | Плановые сбросы раствора. |  |  |  |  | 0 |  | На интервал | [6 empty] | 517,3 |  | 0 |  |  |  | 0 | 0 | 0 | 0 | 0 | 0 | 0 | 0
[9 empty] | Обезвожено |  |  |  |  | 0 |  | С начала скважины | [6 empty] | 563,7 |  | 0 |  |  |  | 0 | 0 | 0 | 0 | 0 | 0 | 0 | 0
Операции на буровой | [8 empty] | Описание шлама | [6 empty] | Проблемы | [8 empty] | 0 |  |  |  | 0 | 0 | 0 | 0 | 0 | 0 | 0 | 0
Приготовлено 30 м3 раствора. Бурение. СПО. Смена турбины. СПО. | [24 empty] | 0 |  |  |  | 0 | 0 | 0 | 0 | 0 | 0 | 0 | 0
[25 empty] | 0 |  |  |  | 0 | 0 | 0 | 0 | 0 | 0 | 0 | 0
[25 empty] | 0 |  |  |  | 0 | 0 | 0 | 0 | 0 | 0 | 0 | 0
[25 empty] | 0 |  |  |  | 0 | 0 | 0 | 0 | 0 | 0 | 0 | 0
[25 empty] | Суточные затраты | [5 empty] | Затраты с начала скважины |  |  |  | Инженер по растворам
[25 empty] | Суточные затраты на раствор |  |  |  | 112796.14 |  | Затраты буровой раствор |  |  | 1346836.39
[25 empty] | Суточные затраты на обезвоживание |  |  |  | 0 |  | Затраты на переработку |  |  | 0
[25 empty] | Суточные затраты на ситовые панели |  |  |  | 0 |  | Затраты на ситовые панели |  |  | 0
[25 empty] | Инженер по растворам |  |  |  | 15000 |  | Инженерное обслуживание |  |  | 210000 | Представитель заказчика
Рекомендации: | [24 empty] | Механики оборудования по очистке |  |  |  | 0 |  | Обслуживание оборудования |  |  | 0
[25 empty] | Работа оборудования |  |  |  | 0 |  | Стоимость оборудования |  |  | 0
[25 empty] | ИТОГО ЗА ДЕНЬ |  |  |  | 127796.14 |  | ИТОГО С НАЧАЛА СКВАЖИНЫ |  |  | 1556836.39