## ОПЗ
Приложение № 6
к договору № ___от_______
ОТЧЕТ О РАБОТЕ / TREAMENT REPORT
Дата: . 20__г.
тип работы/type of cervis |  |  | скв./well |  | заказчик/customer
месторождение/location |  |  | куст/pad |  | режим эксплуатации | добывающая
данные по скважине / well data
диаметр эксплуатационной колонны,мм |  |  |  |  | cassing
давление опрессовки э/к, атм |  |  |  |  | press.test
диаметр НКТ,мм |  |  |  |  | tubing
глубина спуска НКТ,м |  |  |  |  | tubing depth
глубина спуска пакера,м |  |  |  |  | packer depth
интервал перфорации,м |  |  |  |  | perforation
текущий забой,м |  |  |  |  | well depth
прибытие/on location |  | .20___г. |  | убытие/of location |  | .20__г.
Состояние кустовой площадки и фонтанной арматуры
описание работ / operation description
стадия / stage | состав жидкости / fluid recipe |  |  |  |  | объем / volume, м3
Травление НКТ
продавка
обратная промывка
предварительная промывка
основной раствор
основной раствор
продавка
параметры закачки / pumping parameters
Основной состав / Main Fluid | время начала / starting time |  | скорость закачки м3/мин pump rate m3/min |  | нач. давление атм / initial press atm | кон. давление атм / final press atm
Травление НКТ
продавка
обратная промывка
предварительная промывка
основной раствор
основной раствор
продавка
Использованные материалы / materials used
Наименование |  |  | ед.измер. | Фактический расход
HCL 10% Fe 2000 ppm |  |  | м³
HCL 12% Fe 2000 ppm |  |  | м³
HCL / HF 8% / 2% Fe 2000 ppm |  |  | м³
Кислотная эмульсия 8% HCL / 2 % HF / 80:20 / Fe 2000 ppm |  |  | м³
Самовспенивающая кислота HCL 10% Fe 2000 ppm |  |  | м³
Углеводородный комплексный растворитель |  |  | м³
раствор KCL |  |  | м³
ПАВ ИТПС - 906 |  |  | тн
Тех. вода |  |  | м³
Универсальный растворитель |  |  | м³
раствор NH4CL |  |  | м³
Основное оборудование / equipment description
Наименование |  |  |  | Кол-во
Кислотная насосная установка СИН-32 (или аналог)
Линия высокого давления
Персонал
СИЗ
Дополнительное оборудование
Наименование |  |  |  | Кол-во
Кислотовоз с кислотоупорным покрытием вместимостью до 14м3
Обратная линия-50м
Емкость ППЦ вместимостью 16 м³
ЦА-320
Душ/лаборатория
Станция контроля
АЦН-10 м³
Нива
Кислотная насосная установка СИН-32 (или аналог)
ППУ
Блок манифольда
Переезд
Расстояние пробега, км
Представитель Подрядчика |  |  |  | Представитель ОАО "СН-МНГ" НП -
________________________
Мастер бригады ТКРС № |  |  |  | Представитель службы супервайзинга
____________________________ |  |  |  | ________________________
Согласовано в качестве формы:
Заказчик |  |  |  | Подрядчик
___________________________ |  |  |  | _____________________
___________________________ |  |  |  | _____________________