## Форма 8.1
| Расчет договорной цены строительства объекта | [20 empty] | Форма 8.1
| Стройка: | Замена ПТБ-10 № 1, 2 ,4 на УПН Ново-Покурского месторождения нефти
| Объект: | Замена ПТБ-10 № 1
кол-во
№ | № сметы, виды работ и затрат | Базисный уровень цен 2001г. | [9 empty] | Текущий уровень цен
|  | Стоимость объекта всего | в том числе: | [6 empty] | Трудозатраты основных рабочих | Трудозатраты рабочих-механизаторов | Стоимость МТР всего | в том числе: |  |  |  | Оплата труда основных рабочих | Затраты на эксплуатацию машин и механизмов (за вычетом гр. 9) | Оплата труда механизаторов | Накладные расходы | Сметная прибыль | Всего
|  |  | Оплата труда основных рабочих | Стоимость ЭММ | в том числе оплата труда механизаторов | Стоимость материалов | в том числе доставка материалов на объект | Накладные расходы | Сметная прибыль |  |  |  | Поставка Заказчика |  | Поставка Подрядчика
[13 empty] | Стоимость оборудования | Стоимость материалов | Стоимость оборудования | Стоимость материалов
1 | 2 | 5 | 6 | 7 | 8 | 9 | 10 | 11 | 12 | 13 | 14 | 15 | 16 | 17 | 18 | 19 | 20 | 21 | 22 | 23 | 24 | 25
Строительно-монтажные работы
01-001-01 | Демонтажные работы печи № 1-2 этап | 393457 | 67721 | 161741 | 27048 | 0 | 0 | 100506 | 63489 | 2405.6 | 859.4
01-001-02 | Демонтажные работы печи № 2-2 этап | 99872 | 25850 | 31580 | 3624 | 0 | 0 | 24758 | 17684 | 841.57 | 86.73
02-001-01 | Строительные работы печи №1 | 393413 | 32889 | 42806 | 5354 | 252509 | 0 | 39447 | 25762 | 1137.97 | 130.5
02-001-02 | Строительные работы. блок автоматики БУС-1 | 27325 | 2993 | 3802 | 467 | 14768 | 0 | 3446 | 2316 | 104.65 | 11.25
02-001-03 | Строительные решения кабельной эстакады | 62523 | 3668 | 1645 | 248 | 50560 | 0 | 3798 | 2852 | 133.38 | 5.78
02-001-04 | Приобретение и монтаж печи ПТБ-10Э | 66500 | 12446 | 19560 | 2306 | 12743 | 0 | 12720 | 9031 | 418.88 | 53.34
02-001-05 | Приобретение и монтаж БУС-1 | 264938 | 31792 | 58934 | 7543 | 112141 | 0 | 37177 | 24894 | 1061.12 | 203.6
02-001-06 | Монтаж трубопроводов обвязки | 374479 | 39635 | 155545 | 17654 | 77516 | 0 | 67370 | 34413 | 1215.28 | 504.79
02-001-07 | Кабельная эстакада | 256846 | 30961 | 49016 | 6039 | 115819 | 0 | 37000 | 24050 | 1024.16 | 168.93
02-001-08 | Электротехнические решения | 54389 | 5457 | 9547 | 1491 | 27921 | 0 | 6948 | 4516 | 181.71 | 42.46
02-001-09 | Трубопроводы пожаротушения | 43768 | 3735 | 5844 | 694 | 27774 | 0 | 3735 | 2680 | 120.11 | 17.67
02-001-10 | Теплоизоляционные работы | 112991 | 20057 | 4135 | 0 | 53699 | 0 | 21060 | 14040 | 642.17 | 0
02-005-01 | Строительные решения | 539143 | 27763 | 35104 | 4595 | 420042 | 0 | 33385 | 22849 | 984.75 | 109.76
02-005-02 | Технологические решения | 822342 | 61082 | 198052 | 23511 | 420115 | 0 | 92117 | 50976 | 1931.9 | 660.69
02-005-03 | Теплоизоляционные работы | 503045 | 95924 | 17666 | 0 | 221588 | 0 | 100720 | 67147 | 3122.22 | 0
04-001-01 | Кабельная эстакада контроля и автоматизации-2этап | 399436 | 46569 | 72965 | 8947 | 188301 | 0 | 55516 | 36085 | 1540.48 | 250.2
04-001-02-02 | Кабельная эстакада связи и сигнализации-2 этап | 226826 | 27021 | 39612 | 4698 | 107857 | 0 | 31719 | 20617 | 893.85 | 131.04
04-001-03-02 | Электротехническая кабельная эстакада-2 этап | 44864 | 5084 | 8313 | 1036 | 21369 | 0 | 6120 | 3978 | 168.16 | 28.99
04-002-01-02 | Электротехнические решения-2 этап | 241808 | 6056 | 17515 | 2592 | 203968 | 0 | 8648 | 5621 | 199.08 | 68.42
04-002-02-02 | Заземление-2 этап | 2836 | 284 | 1248 | 129 | 600 | 0 | 449 | 255 | 10.17 | 4.27
04-003-01 | Строительные решения сетей КИП и А печи №1 | 21310 | 1275 | 1205 | 154 | 16284 | 0 | 1478 | 1068 | 46.36 | 3.61
04-003-02 | Строительные решения сетей КИП и А печи №2 | 71524 | 4319 | 4104 | 519 | 54482 | 0 | 5020 | 3599 | 156.96 | 12.27
04-003-03 | КИП и А | 549127 | 53029 | 110097 | 14743 | 274177 | 0 | 67772 | 44052 | 1756.27 | 419.59
05-001-01-02 | Сигнализация-2 этап | 120657 | 12760 | 25324 | 3440 | 56063 | 0 | 16032 | 10478 | 420.45 | 97.96
06-002-01 | Канализация промливневая К3-2 этап | 196654 | 26225 | 35930 | 4599 | 89744 | 2016 | 27292 | 17463 | 907.79 | 128.33
15/2016 | Электрообогрев Печь № 1 | 464120 | 46100 | 38330 | 11213 | 287613 | 0 | 55416 | 36661 | 1507.3 | 312
16/2016 | Эл.решения доп. | 148791 | 12254 | 18372 | 4494 | 90531 | 0 | 16748 | 10886 | 405.65 | 124.4
17/2016 | СМР ПС | 178586 | 13016 | 26931 | 6768 | 106092 | 0 | 19708 | 12839 | 433.3 | 189.68
18/2016 | СМР АСУ ТП | 667675 | 46124 | 75947 | 19111 | 439166 | 0 | 64318 | 42120 | 1538.57 | 536.35
| ИТОГО по строительно-монтажным работам | 7349245 | 762089 | 1270870 | 183017 | 3743442 | 2016 | 960423 | 612421 | 25309.86 | 5162.01 | 15329780 | 0 | 5336160 | 0 | 9993620
в том числе стоимость работ без учета стоимости материалов Заказчика и оборудования (для лимитированных затрат)
Временные здания и сооружения
ИТОГО с учетом затрат на ВрЗиС
Прочие работы и затраты, в том числе:
| - Зимнее удорожание | 466677
- Затраты по перевозке автомобильным транспортом работников строительно-монтажных организаций
- Перебазировка техники (Приложение 1)
- Доставка материалов на объект (Приложение 2)
- Затрат на разницу в стоимости электроэнергии, получаемой от передвижных электростанций, по сравнению со стоимостью электроэнергии, отпускаемой энергосистемой России (Приложение 4)
- Пусконаладочные работы (Приложение 5)
| ИТОГО с учетом прочих работ и затрат | 7815922
Непредвиденные затраты
ВСЕГО с учетом всех затрат
| НДС | [19 empty] | 18%
ВСЕГО с учетом НДС, в том числе:
|  |  | ВСЕГО | в том числе:
2016
Стоимость работ без учета оборудования поставки Заказчика с НДС (тыс. руб.)
Ценовые нормативы, используемые в расчете (базисно-индексный метод): - указать в ценах какого периода выполнен расчет
|  |  | СМР | ПНР
№ п/п | Наименование | Ед.изм | Значения | Значения
1 | Уровень оплаты труда | руб./мес | -
2 | Индекс к общей стоимости |  | -
3 | Индекс оплаты труда |  |  | -
4 | Индекс эксплуатации машин и механизмов |  |  | -
5 | Временные здания и сооружения | % | 3.5% | -
6 | Зимнее удорожание | % | 6.35% | -
7 | Затраты по перевозке автомобильным транспортом работников строительно-монтажных организаций | % | 1.5% | 1.5%
8 | Составление тех.отчета | % | - | 1.5%
9 | Непредвиденные затраты | % | 1.5% | 1.5%
10 | Уровень накладных расходов | % | 86.38% | 57.8%
11 | Уровень сметной прибыли | % | 50% | 32%
Note on H8: В сметах учтена стоимость доставки материалов (ТЕР25) и перевозка грузов (311) их следует исключать из ЭММ (в целях исключения "двойного счета")

## ПНР
Приложение №5 к форме 8.1
Стройка: | Замена ПТБ-10 № 1, 2 ,4 на УПН Ново-Покурского месторождения нефти
Объект: | Замена ПТБ-10 № 1
№ | Наименование стройки:объекта. | Базисный уровень цен 2001г. |  |  |  |  | Текущий уровень цен
|  | Стоимость объекта | в том числе: |  |  | Затраты труда | Оплата труда основных рабочих | Накладные расходы | Сметная прибыль | ВСЕГО
|  |  | Оплата труда основных рабочих | Накладные расходы | Сметная прибыль
1 | 2 | 3 | 4 | 5 | 6 | 7 | 8 | 9 | 10 | 11
Пусконаладочные работы
19/2016 | ПНР КИПиА | 186560 | 89692 | 60991 | 35877 | 1752.75
20/2016 | ПНР ПО | 103813 | 49910 | 33939 | 19964 | 1120.06
21/2016 | ПНР Сети пожарной сигнализации | 12773 | 6141 | 4176 | 2456 | 132.05
22/2016 | ПНР ПТБ-10 | 226364 | 108829 | 74004 | 43531 | 2398.3
23/2016 | ПНР эл.решения | 268969 | 129312 | 87932 | 51725 | 3740.26
| ИТОГО по всем работам | 798479 | 383884 | 261042 | 153553 | 9143.42
| Прочие работы и затраты, в том числе: | 11977
| - Составление тех.отчета | 11977
| ИТОГО с учетом прочих работ и затрат | 810456
- Затраты по перевозке автомобильным транспортом работников строительно-монтажных организаций
ИТОГО с учетом прочих работ и затрат
Непредвиденные затраты
ВСЕГО с учетом всех затрат
| НДС | 18%
ВСЕГО с учетом НДС, в том числе:
№ п\п | Наименование | Ед.изм. | Значения
1 | Уровень оплаты труда | руб/мес.
2 | Индекс к общей сметной стоимости
3 | Перевозка рабочих свыше 3км. | % | 1.5%
4 | Составление тех.отчета | % | 1.5%
5 | Непредвиденные затраты | % | 1.5%
6 | Уровень накладных расходов | % | 57.8%
7 | Уровень сметной прибыли | % | 32%

## Пр. 1 к ф. 8.1
Заказчик: Открытое акционерное общество "Славнефть-Мегионнефтегаз" | [7 empty] | Приложение 1 к форме 8.1
Подрядчик:
Расчет стоимости перебазировки техники от базы на объект:
Стройка: Замена ПТБ-10 № 1, 2 ,4 на УПН Ново-Покурского месторождения нефти
Объект: Замена ПТБ-10 № 1
Транспортное средство | Наименование строительной техники | Кол-во единиц | Расстояние км | Скорость, км/ч | Время, час | Цена маш./час | Стоимость, руб. | Кол-во ходок | Всего
Итого затраты по перебазировки техники на объект | [8 empty] | 0
Наименование подрядной организации |  | Подпись |  |  | Расшифровка подписи
ФИО Руководителя

## прил. №2 к ф.8
Приложение № 2 к форме 8.1
Расчет стоимости доставки материалов на объект
Стройка: Замена ПТБ-10 № 1, 2 ,4 на УПН Ново-Покурского месторождения нефти
Объект: Замена ПТБ-10 № 1
| Лот №ХХХ | [11 empty] | руб., без НДС
№ п/п | Наименование материала. | Класс дорог | Расстояние доставки, км | Вес материала, тн. | Грузоподъемность траспортного средства, тн | Стоимость 1 маш/часа, руб. | 1Норма времени, м/час./рейс |  |  | Стоимость доставки 1 тн*км, руб. |  |  | 3Всего стоимость доставки материалов на объект, руб. (5*13)
[7 empty] | всего | 2в т.ч. затраты при простое транспорта под погрузкой/ разгрузкой | расчетное время транспортировки (8-9) | всего (7*8/6) | в т.ч. затраты при простое транспорта под погрузкой/ разгрузкой (7*9/6) | расчетная стоимость транспортировки (11-12)
1 | 2 | 3 | 4 | 5 | 6 | 7 | 8 | 9 | 10 | 11 | 12 | 13 | 14
Автосамосвал, из карьера
1 | Песок | 1 | [6 empty] | 0 | #DIV/0! | #DIV/0! | #DIV/0! | #DIV/0!
| Песок | 2 | [6 empty] | 0 | #DIV/0! | #DIV/0! | #DIV/0! | #DIV/0!
| Песок | 3 | [6 empty] | 0 | #DIV/0! | #DIV/0! | #DIV/0! | #DIV/0!
| Итого песок | [11 empty] | #DIV/0!
Автосамосвал вне карьера
2 | Щебень | 1 | [6 empty] | 0 | #DIV/0! | #DIV/0! | #DIV/0! | #DIV/0!
| Щебень | 2 | [6 empty] | 0 | #DIV/0! | #DIV/0! | #DIV/0! | #DIV/0!
| Щебень | 3 | [6 empty] | 0 | #DIV/0! | #DIV/0! | #DIV/0! | #DIV/0!
| Итого щебень | [11 empty] | #DIV/0!
Лесовоз
3 | Лесоматериалы | 1 | [6 empty] | 0 | #DIV/0! | #DIV/0! | #DIV/0! | #DIV/0!
| Лесоматериалы | 2 | [6 empty] | 0 | #DIV/0! | #DIV/0! | #DIV/0! | #DIV/0!
| Лесоматериалы | 3 | [6 empty] | 0 | #DIV/0! | #DIV/0! | #DIV/0! | #DIV/0!
| Итого лесоматериалы | [11 empty] | #DIV/0!
Автомобиль бортовой
4 | Прочие материалы | 1 | [6 empty] | 0 | #DIV/0! | #DIV/0! | #DIV/0! | #DIV/0!
| Прочие материалы | 2 | [6 empty] | 0 | #DIV/0! | #DIV/0! | #DIV/0! | #DIV/0!
| Прочие материалы | 3 | [6 empty] | 0 | #DIV/0! | #DIV/0! | #DIV/0! | #DIV/0!
| Итого прочие материалы | [11 empty] | #DIV/0!
| Всего |  |  | 0 | [8 empty] | #DIV/0!
1 - нормативное время пробега (с учетом времени под погрузку/разгрузку) принимается по ТССЦ 81-01-2001 "Территориальный сборник сметных цен на перевозку грузов для строительства в Ханты-Мансийском Автономном Округе - Югра" с учетом класса груза, класса дорог и максимальной грузоподъемности транспортного средства.
2 - нормативное время простоя транспорта под погрузкой/разгрузкой подлежит учету один раз вне зависимости от количества классов дорог. Расчетное время простоя определяется как разница между нормативным временем транспортировки груза на 1 км. и нормативным временем пробега на 1км. свыше 30 или 200 км (в зависимости от условий перевозки)
3 - включает в себя все затраты, связанные с перевозкой груза в соответствии с МДС -81-2.99. (в том числе простой автомобиля в пунктах погрузки и выгрузки, порожний пробег, технологические перерывы и простои).
Наименование подрядной организации

## прил. № 3 к ф.8
Приложение №3 к форме 8.1
Ориетировочная стоимость материалов
| Стройка: | Замена ПТБ-10 № 1, 2 ,4 на УПН Ново-Покурского месторождения нефти
| Объект: | Замена ПТБ-10 № 1
№ п/п | Код ресурса | Наименование материально-технических ресурсов | Ед. изм. | Поставщик
|  |  |  | Заказчик |  |  | Подрядчик
|  |  |  | Кол-во | Цена за ед., руб. | Стоимость, руб. | Кол-во | Цена за ед., руб.* | Стоимость, руб.
1 | 2 | 3 | 4 | 5 | 6 | 7 | 8 | 9 | 10
1 | 101-0069 | Бензин авиационный Б-70... | т |  |  |  | 0.1464 | 53101 | 7774
2 | 101-0073 | Битумы нефтяные строительные марки: БН-90/10 | т |  |  |  | 0.0032 | 15864.92 | 51
3 | 101-0074 | Битумы нефтяные строительные марки: БН-70/30 | т |  |  |  | 0.0332 | 16416.74 | 545
4 | 101-0115 | Винты с полукруглой головкой длиной: 50 мм | т |  |  |  | 0.0138 | 81089.18 | 1119
5 | 101-0179 | Гвозди строительные с плоской головкой: 1,6x50 мм | т |  |  |  | 0.0051 | 47000.96 | 240
6 | 101-0309 | Канаты пеньковые пропитанные | т |  |  |  | 0.0021 | 137304.69 | 288
7 | 101-0322 | Керосин для технических целей марок КТ-1, КТ-2 | т |  |  |  | 0.0048 | 31984.74 | 154
8 | 101-0324 | Кислород технический: газообразный... | м3 |  |  |  | 155.0265 | 47.09 | 7300
9 | 101-0388 | Краски масляные земляные марки: МА-0115 мумия, сурик железный | т |  |  |  | 0.001 | 50658.48 | 51
10 | 101-0424 | Краски масляные и алкидные, готовые к применению белила цинковые: МА-15 | т |  |  |  | 0.0011 | 72276.18 | 80
11 | 101-0501 | Лаки канифольные, марки КФ-965 | т |  |  |  | 0.0002 | 261400.34 | 52
12 | 101-0540 | Лента стальная упаковочная, мягкая, нормальной точности 0,7х20-50 мм | т |  |  |  | 1.1465 | 27503.38 | 31533
13 | 101-0594 | Мастика битумная кровельная горячая | т |  |  |  | 0.0475 | 18099.8 | 860
14 | 101-0627 | Олифа комбинированная, марки: К-2 | т |  |  |  | 0.0001 | 55542.37 | 6
15 | 101-0782 | Поковки из квадратных заготовок, масса: 1,8 кг | т |  |  |  | 0.0099 | 33764.1 | 334
16 | 101-0797 | Проволока горячекатаная в мотках, диаметром 6,3-6,5 мм | т |  |  |  | 0.0076 | 25993.4 | 198
17 | 101-0806 | Проволока сварочная легированная диаметром: 2 мм | т |  |  |  | 0.0659 | 44103.49 | 2906
18 | 101-0811 | Проволока стальная низкоуглеродистая разного назначения оцинкованная диаметром: 1,1 мм | т |  |  |  | 0.1018 | 61533.79 | 6264
19 | 101-0812 | Проволока стальная низкоуглеродистая разного назначения оцинкованная диаметром: 1,6 мм | т |  |  |  | 0.1297 | 49224.41 | 6384
20 | 101-0813 | Проволока стальная низкоуглеродистая разного назначения оцинкованная диаметром: 3,0 мм | т |  |  |  | 0.043 | 45102.35 | 1939
21 | 101-0865 | Роли свинцовые марки С1 толщиной: 1,0 мм | т |  |  |  | 0.1622 | 81255.88 | 13180
22 | 101-0971 | Круглый и квадратный горячекатаный прокат размером 52-70 из углеродистой стали марки: Ст3сп | т |  |  |  | 1.8055 | 36000 | 64998
23 | 101-1019 | Швеллеры № 40 из стали марки: Ст0 | т | 0.0444 | 40000 | 1776
24 | 101-1093 | Прокат угловой горячекатаный нормальной точности прокатки немерной длины из стали: С345к | т | 1.434 | 37000 | 53058
25 | 101-1292 | Уайт-спирит... | т |  |  |  | 0.0826 | 51280.93 | 4236
26 | 101-1481 | Шурупы с полукруглой головкой: 4x40 мм | т |  |  |  | 0.1054 | 75592.53 | 7967
27 | 101-1513 | Электроды диаметром: 4 мм Э42... | т |  |  |  | 0.137 | 130000 | 17810
28 | 101-1515 | Электроды диаметром: 4 мм Э46 | т |  |  |  | 0.0496 | 130000 | 6448
29 | 101-1518 | Электроды диаметром: 4 мм Э50А | т | 0.044 | 110000 | 4840
30 | 101-1519 | Электроды диаметром: 4 мм Э55 | т |  |  |  | 0.1529 | 130000 | 19877
31 | 101-1521 | Электроды диаметром: 5 мм Э42 | т |  |  |  | 0.0689 | 130000 | 8957
32 | 101-1522 | Электроды диаметром: 5 мм Э42А | т |  |  |  | 0.0299 | 130000 | 3887
33 | 101-1597 | Брезент | м2 |  |  |  | 0.0815 | 144.87 | 12
34 | 101-1602 | Ацетилен газообразный технический | м3 |  |  |  | 1.5519 | 358.31 | 556
35 | 101-1627 | Сталь листовая углеродистая обыкновенного качества марки ВСт3пс5 толщиной: 4-6 мм | т | 0.2953 | 33000 | 9745
36 | 101-1641 | Сталь угловая равнополочная, марка стали ВСт3кп2, размером 50x50x5 мм | т | 0.34 | 33000 | 11220
37 | 101-1665 | Лак электроизоляционный 318... | кг |  |  |  | 0.998 | 122.36 | 122
38 | 101-1666 | Лак НЦ-62 | т |  |  |  | 0.0008 | 159103.73 | 127
39 | 101-1668 | Рогожа | м2 |  |  |  | 146.4113 | 51.71 | 7571
40 | 101-1669 | Очес льняной | кг |  |  |  | 0.06 | 124.86 | 7
41 | 101-1671 | Поковки простые строительные /скобы, закрепы, хомуты и т,п,/ массой до 1,6 кг | кг |  |  |  | 10.8 | 66.3 | 716
42 | 101-1698 | Углекислый газ | т |  |  |  | 0.0494 | 15484.83 | 765
43 | 101-1699 | Патроны для пристрелки... | 10 шт. |  |  |  | 486.494 | 186.27 | 90619
44 | 101-1703 | Прокладки резиновые (пластина техническая прессованная)... | кг |  |  |  | 8.44 | 106.76 | 901
45 | 101-1714 | Болты с гайками и шайбами строительные | т |  |  |  | 0.0658 | 64245.66 | 4227
46 | 101-1755 | Сталь полосовая, марка стали: Ст3сп шириной 50-200 мм толщиной 4-5 мм | т | 0.3106 | 42000 | 13045
47 | 101-1757 | Ветошь... | кг |  |  |  | 0.0898 | 13.77 | 1
48 | 101-1763 | Мастика битумно-полимерная | т |  |  |  | 0.0165 | 27574.35 | 455
49 | 101-1764 | Тальк молотый, сорт I | т |  |  |  | 0.0012 | 7261.77 | 9
50 | 101-1770 | Толь с крупнозернистой посыпкой марки ТВК-350 | м2 |  |  |  | 0.976 | 28.31 | 28
51 | 101-1782 | Ткань мешочная | 10 м2 |  |  |  | 0.0158 | 612.56 | 10
52 | 101-1795 | Краска БТ-177 серебристая | т |  |  |  | 0.0021 | 92886 | 195
53 | 101-1797 | Эмульсия битумно-дорожная | т |  |  |  | 0.027 | 19037.63 | 514
54 | 101-1805 | Гвозди строительные | т |  |  |  | 0.0057 | 47156.37 | 269
55 | 101-1821 | Винты самонарезающие: оцинкованные, размером 4-12 мм ГОСТ 10621-80 | т |  |  |  | 0.0174 | 125287.31 | 2180
56 | 101-1825 | Олифа натуральная | кг |  |  |  | 0.35 | 160.88 | 56
57 | 101-1876 | Сталь листовая оцинкованная толщиной листа: 0,8 мм | т |  |  |  | 2.8659 | 36856.19 | 105626
58 | 101-1879 | Заклепка СТД-985 | кг |  |  |  | 0.814 | 71.1 | 58
59 | 101-1889 | Сталь полосовая: 40х4 мм, кипящая | т | 0.0864 | 37000 | 3197
60 | 101-1924 | Электроды диаметром 4 мм Э42А | кг |  |  |  | 736.3961 | 130 | 95731
61 | 101-1929 | Болты анкерные | т |  |  |  | 0.0053 | 63892.13 | 339
62 | 101-1963 | Канифоль сосновая... | кг |  |  |  | 0.8416 | 150.83 | 127
63 | 101-1964 | Шпагат бумажный... | кг |  |  |  | 0.228 | 95.42 | 22
64 | 101-1968 | Грунтовка битумная под полимерное или резиновое покрытие | т |  |  |  | 0.0164 | 62361.82 | 1023
65 | 101-1977 | Болты с гайками и шайбами строительные... | кг |  |  |  | 84.065 | 64.24 | 5400
66 | 101-1994 | Краски маркировочные МКЭ-4 | кг |  |  |  | 0.0133 | 275.32 | 4
67 | 101-2038 | Болты с гайками и шайбами оцинкованные, диаметр: 10 мм | кг |  |  |  | 0.201 | 97.01 | 19
68 | 101-2068 | Болты с гайками и шайбами оцинкованные, диаметр: 36 мм | кг |  |  |  | 4.02 | 107.77 | 433
69 | 101-2143 | Краска... | кг |  |  |  | 3.643 | 123.91 | 451
70 | 101-2206 | Дюбели пластмассовые с шурупами 12х70 мм... | 10 шт. |  |  |  | 2.4 | 46.43 | 111
71 | 101-2211 | Пленка радиографическая: РТ-5 | дм2 |  |  |  | 6.72 | 60.37 | 406
72 | 101-2278 | Пропан-бутан, смесь техническая... | кг |  |  |  | 68.3107 | 29.69 | 2028
73 | 101-2354 | Спирт этиловый ректификованный технический, сорт I | кг |  |  |  | 1.456 | 118.55 | 173
74 | 101-2365 | Нитки швейные... | кг |  |  |  | 0.107 | 670.92 | 72
75 | 101-2467 | Растворитель марки: Р-4 | т |  |  |  | 0.017 | 60937.81 | 1036
76 | 101-2468 | Растворитель марки: Р-5 | т |  |  |  | 0.0147 | 60261.82 | 886
77 | 101-2469 | Растворитель марки: Р-60 | т |  |  |  | 0.0011 | 104067.16 | 114
78 | 101-2473 | Растворитель марки: № 648 | т |  |  |  | 0.0003 | 58376.06 | 18
79 | 101-2478 | Лента К226... | 100 м |  |  |  | 5.3625 | 671.24 | 3600
80 | 101-2488 | Лента ФУМ... | кг |  |  |  | 0.0531 | 1697.09 | 90
81 | 101-2489 | Лента поливинилхлоридная липкая толщиной 0,4 мм | м2 |  |  |  | 296.81 | 170 | 50458
82 | 101-2493 | Лента липкая изоляционная на поликасиновом компаунде марки ЛСЭПЛ, шириной 20-30 мм, толщиной от 0,14 до 0,19 мм... | кг |  |  |  | 5.7804 | 348.94 | 2017
83 | 101-2536 | Люки чугунные: тяжелый | шт. |  |  |  | 2 | 3979.04 | 7958
84 | 101-2562 | Флюс: АН-47 | т |  |  |  | 0.0212 | 59085.6 | 1253
85 | 101-3271 | Фотопроявитель | л |  |  |  | 0.0672 | 70.78 | 5
86 | 101-3272 | Фотофиксаж | л |  |  |  | 0.0672 | 44.96 | 3
87 | 101-3911 | Дюбели для пристрелки стальные... | 10 шт. |  |  |  | 486.494 | 68.94 | 33539
88 | 101-3914 | Дюбели распорные полипропиленовые... | 100 шт. |  |  |  | 3.0415 | 270.22 | 822
89 | 101-8001 | Кислота уксусная | кг |  |  |  | 0.002 | 68.56 | 0
90 | 101-9511 | Электроды с основным покрытием класса Э42А диаметром 2,5 мм... | т |  |  |  | 1.2598 | 130000 | 163774
91 | 101-9580 | Знаки опознавательные металлические;шт.... | шт |  |  |  | 1.2 | 1500 | 1800
92 | 101-9703 | Пленка радиографическая рулонная | м |  |  |  | 18.28 | 80.22 | 1466
93 | 101-9707 | Фотопроявитель | л |  |  |  | 1.311 | 319.2 | 418
94 | 101-9708 | Фотофиксаж | л |  |  |  | 1.635 | 58.8 | 96
95 | 101-9738 | Праймер эпоксидный | кг |  |  |  | 0.21 | 530.17 | 111
96 | 102-0008 | Лесоматериалы круглые хвойных пород для строительства диаметром 14-24 см, длиной 3-6,5 м | м3 |  |  |  | 0.1259 | 2365.3 | 298
97 | 102-0023 | Бруски обрезные хвойных пород длиной: 4-6,5 м, шириной 75-150 мм, толщиной 40-75 мм, I сорта | м3 |  |  |  | 0.0261 | 7001.47 | 183
98 | 102-0025 | Бруски обрезные хвойных пород длиной: 4-6,5 м, шириной 75-150 мм, толщиной 40-75 мм, III сорта | м3 |  |  |  | 0.0013 | 5599.88 | 7
99 | 102-0033 | Пиломатериалы хвойных пород. Брусья обрезные длиной 4-6.5 м, шириной 75-150 мм, толщиной 150 мм и более III сорта... | м3 |  |  |  | 0.0828 | 5759.56 | 477
100 | 102-0053 | Доски обрезные хвойных пород длиной: 4-6,5 м, шириной 75-150 мм, толщиной 25 мм, III сорта | м3 |  |  |  | 0.0227 | 4732.5 | 107
101 | 102-0061 | Доски обрезные хвойных пород длиной: 4-6,5 м, шириной 75-150 мм, толщиной 44 мм и более, III сорта | м3 |  |  |  | 0.0725 | 5028.4 | 365
102 | 102-0081 | Доски необрезные хвойных пород длиной: 4-6,5 м, все ширины, толщиной 44 мм и более, III сорта | м3 |  |  |  | 0.0794 | 3211.21 | 255
103 | 102-8009 | Доски дубовые II сорта | м3 |  |  |  | 0.0602 | 14643.24 | 882
104 | 103-0202 | Трубы стальные электросварные прямошовные со снятой фаской диаметром от 20 до 377 мм из стали марок БСт2кп-БСт4кп и БСт2пс-БСт4пс наружный диаметр 325 мм толщина стенки 6 мм | м | 12.64 | 2000 | 25280
105 | 103-0537 | Трубы бесшовные обсадные из стали группы Д и Б с короткой треугольной резьбой, наружным диаметром: 219 мм, толщина стенки 8,9 мм | м |  |  |  | 4.2956 | 2236.65 | 9608
106 | 104-0005 | Плиты из минеральной ваты: гофрированной структуры М-125 | м3 |  |  |  | 115.5 | 3745.18 | 432568
107 | 104-0009 | Маты прошивные из минеральной ваты: без обкладок М-100, толщина 60 мм | м3 |  |  |  | 22.114 | 2189.99 | 48429
108 | 104-0077 | Стеклопластик рулонный марки: РСТ-А-Л-В | 1000 м2 |  |  |  | 0.033 | 31950.93 | 1054
109 | 104-0166 | Детали защитных покрытий конструкций тепловой изоляции трубопроводов: из листов алюминиевых сплавов толщиной 0,5 мм, криволинейные | м2 |  |  |  | 930 | 607.5 | 564975
110 | 104-1593 | Холсты стекловолокнистые марки: ВВ-Г | 10 м2 |  |  |  | 2.983 | 98.34 | 293
111 | 105-0071 | Шпалы непропитанные для железных дорог: 1 тип | шт. |  |  |  | 10.8 | 763.97 | 8251
112 | 110-0219 | Гайки установочные заземляющие | 100 шт. |  |  |  | 1.04 | 1495.89 | 1556
113 | 111-0086 | Бирки маркировочные... | 100 шт. |  |  |  | 9.0767 | 446.85 | 4056
114 | 111-0087 | Бирки-оконцеватели... | 100 шт. |  |  |  | 5.722 | 232.32 | 1329
115 | 111-0109 | Бирки маркировочные пластмассовые | 100 шт. |  |  |  | 26 | 128.41 | 3339
116 | 113-0021 | Грунтовка: ГФ-021 красно-коричневая... | т |  |  |  | 0.0182 | 60359.23 | 1099
117 | 113-0026 | Грунтовка: ФЛ-03К коричневая | т |  |  |  | 0.0051 | 95347.74 | 486
118 | 113-0028 | Грунтовка: фосфатирующая ВЛ-02 зеленовато-желтого цвета | т |  |  |  | 0.0015 | 145463.56 | 218
119 | 113-0037 | Дихлорэтан технический, сорт I | т |  |  |  | 0.0005 | 83408.22 | 42
120 | 113-0073 | Клей фенолполивинилацетатный марки: БФ-2, БФ-2Н, сорт высший | т |  |  |  | 0.0023 | 181949.15 | 418
121 | 113-0077 | Ксилол нефтяной марки А... | т |  |  |  | 0.0247 | 66708.31 | 1648
122 | 113-0122 | Отвердитель: № 1 | т |  |  |  | 0.0014 | 199186.44 | 279
123 | 113-0176 | Сольвент каменноугольный технический, марки: В | т |  |  |  | 0.006 | 62054.23 | 372
124 | 113-0194 | Шпатлевка ЭП-00-10 красно-коричневая | т |  |  |  | 0.0155 | 144458.05 | 2239
125 | 113-0239 | Эмаль ХС-720 серебристая антикоррозийная | т |  |  |  | 0.0417 | 126821.75 | 5288
126 | 113-0246 | Эмаль ПФ-115 серая | т |  |  |  | 0.0838 | 85497.45 | 7165
127 | 113-0250 | Эмаль кремнийорганическая: КО-88 серебристая термостойкая | т |  |  |  | 0.0732 | 217381.35 | 15912
128 | 113-0251 | Эмаль кремнийорганическая: КО-811 зеленая | т |  |  |  | 0.0078 | 210390.68 | 1641
129 | 113-0347 | Эмаль ВЛ-515 | т |  |  |  | 0.0034 | 162493.37 | 552
130 | 113-1786 | Лак битумный... | т |  |  |  | 0.1387 | 55542.37 | 7704
131 | 113-8040 | Клей БМК-5к... | кг |  |  |  | 0.34 | 254.57 | 87
132 | 201-0756 | Отдельные конструктивные элементы зданий и сооружений с преобладанием: горячекатаных профилей, средняя масса сборочной единицы от 0,1 до 0,5 т | т |  |  |  | 0.0688 | 52842.71 | 3636
133 | 201-0774 | Конструктивные элементы вспомогательного назначения: массой не более 50 кг с преобладанием толстолистовой стали собираемые из двух и более деталей, с отверстиями и без отверстий, соединяемые на сварке | т |  |  |  | 0.0074 | 68427.88 | 506
134 | 201-0798 | Кондуктор инвентарный металлический | шт. |  |  |  | 0.0001 | 2060.47 | 0
135 | 201-0835 | Подкладки металлические | кг |  |  |  | 244 | 59.68 | 14562
136 | 201-0843 | Конструкции стальные индивидуальные: решетчатые сварные массой до 0,1 т | т |  |  |  | 0.142 | 55901.8 | 7938
137 | 203-0511 | Щиты: из досок толщиной 25 мм | м2 |  |  |  | 0.3544 | 290.09 | 103
138 | 203-0512 | Щиты: из досок толщиной 40 мм | м2 |  |  |  | 6.793 | 502.84 | 3416
139 | 204-0005 | Горячекатаная арматурная сталь гладкая класса А-I, диаметром: 14 мм | т |  |  |  | 0.0005 | 27123.1 | 14
140 | 204-0059 | Анкерные детали из прямых или гнутых круглых стержней с резьбой (в комплекте с шайбами и гайками или без них),: поставляемые отдельно | т |  |  |  | 0.005 | 65022.88 | 325
141 | 204-0064 | Детали закладные и накладные изготовленные: с применением сварки, гнутья, сверления (пробивки) отверстий (при наличии одной из этих операций или всего перечня в любых сочетаниях) поставляемые отдельно | т |  |  |  | 0.2417 | 65022.88 | 15716
142 | 301-0041 | Патрубки... | 10 шт. |  |  |  | 8.55 | 1866.63 | 15960
143 | 302-3234 | Контргайка | шт. |  |  |  | 1.5 | 16.85 | 25
144 | 401-0006 | Бетон тяжелый, класс: В15 (М200) | м3 |  |  |  | 1.142 | 5208.34 | 5948
145 | 401-0007 | Бетон тяжелый, класс: В20 (М250) | м3 |  |  |  | 0.0032 | 5538.97 | 18
146 | 401-0010 | Бетон тяжелый, класс: В27,5 (М350) | м3 |  |  |  | 0.0151 | 6034.05 | 91
147 | 401-0086 | Бетон тяжелый, крупность заполнителя: 10 мм, класс В15 (М200) | м3 |  |  |  | 0.3485 | 5473.13 | 1907
148 | 402-0004 | Раствор готовый кладочный цементный марки: 100 | м3 |  |  |  | 0.013 | 3890.96 | 51
149 | 402-0006 | Раствор готовый кладочный цементный марки: 200 | м3 |  |  |  | 0.0063 | 4773.21 | 30
150 | 402-0011 | Раствор готовый кладочный цементно-известковый марки: 10 | м3 |  |  |  | 0.0007 | 3275.25 | 2
151 | 402-0078 | Раствор готовый отделочный тяжелый,: цементный 1:3 | м3 |  |  |  | 0.0262 | 3650.47 | 96
152 | 403-0104 | Плиты бетонные и цементно-песчаные для тротуаров, полов и облицовки, марки: 300, толщина 35 мм | м2 |  |  |  | 1.3 | 411.23 | 535
153 | 405-0219 | Гипсовые вяжущие, марка: Г3 | т |  |  |  | 0.0002 | 4149.25 | 1
154 | 405-0253 | Известь строительная: негашеная комовая, сорт I | т |  |  |  | 0.0395 | 4634.91 | 183
155 | 407-0027 | Смесь пескоцементная с содержанием цемента до 67 % | м3 |  |  |  | 1.461 | 2748.32 | 4015
156 | 408-0011 | Щебень из природного камня для строительных работ марка: 1000, фракция 20-40 мм | м3 |  |  |  | 7.236 | 1942.58 | 14057
157 | 408-0015 | Щебень из природного камня для строительных работ марка: 800, фракция 20-40 мм | м3 |  |  |  | 0.0729 | 1800 | 131
158 | 408-0021 | Щебень из природного камня для строительных работ марка: 400, фракция 5(3)-10 мм | м3 |  |  |  | 21.74 | 1690.38 | 36749
159 | 408-0122 | Песок для строительных работ природный | м3 |  |  |  | 0.014 | 180 | 3
160 | 411-0001 | Вода... | м3 |  |  |  | 51.0869 | 26.61 | 1359
161 | 411-0002 | Вода водопроводная | м3 |  |  |  | 66.9913 | 26.61 | 1783
162 | 502-0246 | Провода неизолированные для воздушных линий электропередачи медные марки... | т |  |  |  | 0.0041 | 405576.87 | 1663
163 | 503-0472 | Розетка потолочная | 100 шт. |  |  |  | 0.0408 | 1449 | 59
164 | 506-0609 | Ленты алюминиевые марки АД1Н, шириной: 20 мм, толщиной 0,8 мм | кг |  |  |  | 43.879 | 236.24 | 10366
165 | 506-0878 | Листы алюминиевые марки АД1Н, толщиной: 1 мм | кг |  |  |  | 206.446 | 167.55 | 34590
166 | 506-0880 | Листы алюминиевые марки АД1Н, толщиной: 0,8 мм | кг |  |  |  | 78.03 | 167.55 | 13074
167 | 506-1360 | Припои оловянно-свинцовые бессурьмянистые марки ПОС61 | кг |  |  |  | 3.536 | 738 | 2610
168 | 506-1361 | Припои оловянно-свинцовые бессурьмянистые марки: ПОС40... | кг |  |  |  | 0.096 | 523.78 | 50
169 | 506-1362 | Припои оловянно-свинцовые бессурьмянистые марки... | кг |  |  |  | 65.3978 | 445.13 | 29111
170 | 507-0588 | Трубы напорные из полиэтилена низкого давления среднего типа, наружным диаметром: 25 мм | 10 м |  |  |  | 0.009 | 167.64 | 2
171 | 507-0701 | Трубка полихлорвиниловая | кг |  |  |  | 1.04 | 102.98 | 107
172 | 507-0989 | Фланцы стальные плоские приварные из стали ВСт3сп2, ВСт3сп3, давлением: 1,0 МПа (10 кгс/см2), диаметром 200 мм | шт. |  |  |  | 10 | 844.49 | 8445
173 | 507-0991 | Фланцы стальные плоские приварные из стали ВСт3сп2, ВСт3сп3, давлением: 1,0 МПа (10 кгс/см2), диаметром 300 мм | шт. |  |  |  | 2 | 1491.67 | 2983
174 | 508-0097 | Канат двойной свивки типа ТК, конструкции 6х19(1+6+12)+1 о.с., оцинкованный из проволок марки В, маркировочная группа: 1770 н/мм2, диаметром 5,5 мм | 10 м |  |  |  | 0.4308 | 239.93 | 103
175 | 509-0031 | Муфты соединительные... | шт. |  |  |  | 60.3 | 4.2 | 253
176 | 509-0033 | Сжимы ответвительные... | 100 шт. |  |  |  | 0.9341 | 2833.29 | 2647
177 | 509-0038 | Наконечники кабельные... | шт. |  |  |  | 180.48 | 186.35 | 33632
178 | 509-0044 | Колпачки: изолирующие... | 10 шт. |  |  |  | 2.2 | 48.38 | 106
179 | 509-0067 | Профиль монтажный | шт. |  |  |  | 0.15 | 247.63 | 37
180 | 509-0070 | Кнопки монтажные... | 1000 шт. |  |  |  | 4.5531 | 136.75 | 623
181 | 509-0081 | Гильзы соединительные... | 100 шт. |  |  |  | 0.2655 | 17955.51 | 4767
182 | 509-0090 | Перемычки гибкие, тип ПГС-50... | шт. |  |  |  | 96.25 | 31.92 | 3072
183 | 509-0102 | Скобы... | 10 шт. |  |  |  | 2068.632 | 293.8 | 607764
184 | 509-0104 | Скобы двухлапковые | 10 шт. |  |  |  | 149.278 | 129.6 | 19346
185 | 509-0109 | Скоба: К-142 | шт. |  |  |  | 154 | 22.76 | 3505
186 | 509-0126 | Жир паяльный | кг |  |  |  | 0.64 | 390.21 | 250
187 | 509-0143 | Полоски и пряжки для крепления проводов | 100 шт. |  |  |  | 1.54 | 350.7 | 540
188 | 509-0156 | Оконцеватели маркировочные | 100 шт. |  |  |  | 0.48 | 483.97 | 232
189 | 509-0783 | Втулки изолирующие... | шт. |  |  |  | 128.65 | 2.05 | 264
190 | 509-0809 | Заглушки... | 10 шт. |  |  |  | 3.332 | 50.3 | 168
191 | 509-0815 | Манжета термоусаживаемая | шт. |  |  |  | 8 | 166.06 | 1328
192 | 509-0816 | Перчатка термоусаживаемая | шт. |  |  |  | 8 | 168.28 | 1346
193 | 509-0860 | Прессшпан листовой, марки А | кг |  |  |  | 0.385 | 246.06 | 95
194 | 509-0900 | Уплотнительный состав | кг |  |  |  | 0.204 | 129.03 | 26
195 | 509-0988 | Шнур асбестовый общего назначения марки ШАОН диаметром 3-5 мм | т |  |  |  | 0.0008 | 231427.7 | 185
196 | 509-1206 | Парафины нефтяные твердые марки Т-1... | т |  |  |  | 0.0022 | 60227.09 | 132
197 | 509-1210 | Вазелин технический... | кг |  |  |  | 0.858 | 155.91 | 134
198 | 509-1519 | Скоба У1078 | шт. |  |  |  | 1.54 | 23.88 | 37
199 | 509-2160 | Прокладки паронитовые... | кг |  |  |  | 10.374 | 119.72 | 1242
200 | 537-0221 | Канат двойной свивки типа ТЛК-О без покрытия из проволок марки В, маркировочная группа 1770 н/мм2, диаметром 33 мм... | 10 м |  |  |  | 11.3682 | 4989.6 | 56723
201 | 542-0042 | Пропан-бутан, смесь техническая... | кг |  |  |  | 0.723 | 29.69 | 21
202 | 548-0005 | Грунтовка ГТ-752... | т |  |  |  | 0.0039 | 252000 | 983
203 | 548-0007 | Лента поливинилхлоридная для изоляции газонефтепродуктопроводов ПВХ-БК (липкая), толщиной 0.4 мм... | м2 |  |  |  | 55.35 | 170 | 9410
204 | 548-0009 | Пленка оберточная ПЭКОМ толщиной 0.6 мм... | м2 |  |  |  | 26.12 | 170 | 4440
205 | 548-0024 | Манжета предохраняющая для заделки концов кожуха трубопроводов Ду 200 мм... | шт |  |  |  | 6 | 2108.4 | 12650
206 | 548-0037 | Кольца центрирующие для труб Ду 200 мм... | шт |  |  |  | 13.96 | 2242.8 | 31309
207 | 548-9111 | Манжета термоусадочная для изоляции трубопровода из труб с заводской изоляцией Ду 200 мм | шт | 7 | 250 | 1750
208 | прайс | Коробка клеммная соединительная JBS-100m Rauchem | шт |  |  |  | 3 | 12400.12 | 37200
209 | прайс | Короба одноканальные 100*100 l-2000.грунтованные, с крышкой 829,63\3,92 | шт |  |  |  | 7 | 888.89 | 6222
210 | прайс | Набор для подвода питания к одному греющему кабелю JBS-100 Rauchem (5280.21\3.92) | шт |  |  |  | 14 | 5657.36 | 79203
211 | прайс | Термоусаживающий комплект для оконцевания Е-06 Rauchem (3684.21\3.92) | шт |  |  |  | 39 | 3947.37 | 153947
212 | прайс | Наклейки "осторожно электрообогрев поверхности" | шт |  |  |  | 60 | 192.36 | 11542
213 | прайс | Наклейки "Заземление" | шт |  |  |  | 110 | 5.84 | 642
214 | прайс | Интегрированный набор подключения питания 100-ЕР (Eex e) Rauchem (5280.21\3.24) | шт |  |  |  | 14 | 5657.36 | 79203
215 | прайс | Кабельный сальник М25 GL-38-M25-METAL Rauchem (5280.21\3.24) | шт |  |  |  | 9 | 5657.36 | 50916
216 | прайс | Клейкая лена из стекловолокна GS-54 (16м\рул.) (810,13\3,24) | рул |  |  |  | 98 | 412.48 | 40423
217 | прайс | Коробка клеммная соединительная JBS-100 Rauchem (11573,46\3,92) | 1шт |  |  |  | 11 | 12400.12 | 136401
218 | прайс | Саморегулируемый греющий кабель 150QTVR2-CT Rauchem | м |  |  |  | 270 | 412.48 | 111370
219 | прайс | Соединитель лотковый СЛ | шт |  |  |  | 172 | 70.22 | 12078
220 | прайс | кольцо Спейсер диам.230 | шт |  |  |  | 6 | 11970 | 71820
221 | прайс "Полимерстрой" | манжета герметизирующая МГП 219/426 | шт |  |  |  | 1 | 7665 | 7665
222 | Прайс лист | Трубка импульсная 14х2 | м |  |  |  | 30 | 206.09 | 6183
223 | Прайс лист | Кабель монтажный МКЭШВ-Мнг 2х2х1,0 | м |  |  |  | 500 | 80.05 | 40025
224 | Прайс лист | Кабель монтажный МКЭШВ-Мнг 4х2х1,0 | м |  |  |  | 160 | 107.06 | 17130
225 | Прайс лист | Кабель соединительный КСПВЭП 8х2х0,4 | м |  |  |  | 200 | 74.89 | 14978
226 | Прайс лист | Кабель контрольный КВВГЭ-ХЛ 5х1,5 | м | 800 | 84.69 | 67752
227 | Прайс лист | Кабель сетевой КГПЭП 1х2х09 | м |  |  |  | 500 | 81.65 | 40825
228 | Прайс лист | Кабель контрольный КВВГЭ-ХЛ 19х1,0 | м | 500 | 135.3 | 67650
229 | Прайс лист | Полка К1161 ц УТ 1,5 | шт | 650 | 36 | 23400
230 | Прайс лист | Стойка К1150 У 1,5 | шт | 250 | 42 | 10500
231 | Прайс лист | Лоток монтажный секция угловая вертикальная внешняя ЛМС 100х65 УХЛ2 1 шт= 3,9 кг | шт |  |  |  | 13 | 350.53 | 4557
232 | Прайс лист | Лоток монтажный секция угловая горизонтальная ЛМ 100х65 УХЛ2 1 шт= 3,9 кг | шт |  |  |  | 27 | 362.33 | 9783
233 | Прайс лист | Крышка лотка КЛ 200 | шт |  |  |  | 615 | 358.93 | 220742
234 | Прайс лист | Лоток монтажный секция угловая вертикальная внутренняя ЛМС 100х65 УХЛ2 1 шт= 3,9 кг | шт |  |  |  | 27 | 350.53 | 9464
235 | Прайс лист | Лоток монтажный секция тройниковая ЛМ 100х60 УХЛ2,5 1 шт= 3,9 кг | шт |  |  |  | 8 | 417.94 | 3344
236 | Прайс лист | Лоток монтажный секция прямая ЛМ 100х65 УХЛ2 1 шт= 3,9 кг | шт |  |  |  | 250 | 540.96 | 135240
237 | Прайс лист | Стойка К1151 У 1,5 | шт | 790 | 70 | 55300
238 | Прайс лист | Полка К1162 ц УТ 1,5 | шт | 190 | 50 | 9500
239 | Прайс лист | Кабельный лоток ЛМ 250 УТ 1,5 | шт |  |  |  | 300 | 889.77 | 266931
240 | Прайс лист | Крышка прямых дотков КЛ 250 | шт |  |  |  | 300 | 514 | 154200
241 | Прайс лист | Лоток монтажный секция угловая горизонтальная ЛМ 200х60 УХЛ2,5 | шт |  |  |  | 36 | 389.3 | 14015
242 | Прайс лист | Лоток монтажный секция прямая ЛМ 200х60 УХЛ2,5 | шт |  |  |  | 365 | 1226.82 | 447789
243 | Прайс лист | Лоток монтажный секция тройниковая ЛМ 200х60 УХЛ2,5 | шт |  |  |  | 36 | 638.69 | 22993
244 | СЦМ-500-9003 | разделитель лотка РЛ 200 | шт |  |  |  | 430 | 63.63 | 27361
245 | СЦМ-500-9003-009 | Стойка для прокладки кабеля металлическая оцинкованная К 1150 ЦУТ 1.5,L= 400 мм | шт | 442 | 42 | 18564
246 | СЦМ-500-9003-010 | Стойка для прокладки кабеля металлическая оцинкованная К 1151 ЦУТ 1.5,L= 600 мм | шт | 450 | 70 | 31500
248 | СЦМ-500-9003-019 | Полка для прокладки кабеля металлическая оцинкованная К 1161 ЦУТ 1.5,L= 265 мм | шт | 508 | 36 | 18288
249 | СЦМ-500-9003-019 | Полка для прокладки кабеля металлическая оцинкованная К 1162 ЦУТ 1.5,L= 265 мм | шт | 450 | 50 | 22500
250 | СЦМ-500-9087-002 | Крышка лотка, длиной 2м | м |  |  |  | 1984 | 111.47 | 221156
251 | СЦМ-500-9090-013 | Лоток прямой перфорированный металлический оцинкованный ЛМ 100 размер 100х65х2000 мм | шт |  |  |  | 221 | 274.78 | 60726
253 | СЦМ-500-9090-014 | Лоток прямой перфорированный металлический оцинкованный ЛМ размер 200х60х2000 мм | шт |  |  |  | 275 | 361.58 | 99435
254 | СЦМ-500-9090-014 | Лоток прямой перфорированный металлический оцинкованный ЛМ 250 размер 250х65х2000 мм | шт |  |  |  | 16 | 399.67 | 6395
255 | СЦМ-500-9090-014 | Лоток прямой перфорированный металлический оцинкованный ЛМ 200 размер 200х65х2000 мм | шт |  |  |  | 430 | 361.58 | 155479
256 | СЦМ-500-9090-014 | - Лоток прямой перфорированный металлический оцинкованный ЛМ 250 размер 200х65х2000 мм | шт |  |  |  | 50 | 361.58 | 18079
257 | СЦМ-500-9090-015 | Лоток угловой перфорированный металлический оцинкованный | шт |  |  |  | 98 | 852.43 | 83538
258 | СЦМ-500-9090-019 | Лоток тройниковый перфорированный металлический оцинкованный | шт |  |  |  | 72 | 721.27 | 51931
259 | ТСЦ-101-0591 | Мастика бутилкаучуковая холодная | т |  |  |  | 0.16 | 73638.98 | 11782
260 | ТСЦ-101-1620 | Сталь круглая углеродистая обыкновенного качества марки ВСт3пс5-1 диаметром: 20 мм | т | 0.037512 | 36000 | 1350
261 | ТСЦ-101-1641 | Сталь угловая равнополочная, марка стали: ВСт3кп2, размером 50x50x5 мм | т | 0.054996 | 33000 | 1815
262 | ТСЦ-101-1747 | Рубероид морозостойкий РПМ-300 | м2 |  |  |  | 31.76 | 29.73 | 944
263 | ТСЦ-101-1928 | Болты распорные МР 12х100 | шт. |  |  |  | 38 | 22.99 | 874
264 | ТСЦ-101-2161 | Рукава металлические диаметром: 15 мм РЗ-Ц-Х... | м | 345 | 17 | 5865
265 | ТСЦ-101-2162 | Рукава металлические диаметром: 20 мм РЗ-Ц-Х | м | 178 | 21 | 3738
266 | ТСЦ-101-2491 | Лента полимерная для защиты изоляционных покрытий газонефтепродуктопроводов, толщиной 0,5 мм | м2 |  |  |  | 65.88 | 170 | 11200
267 | ТСЦ-101-2537 | Люки чугунные: с решеткой для дождеприемного колодца ЛР | шт. |  |  |  | 2 | 4327.81 | 8656
268 | ТСЦ-101-2542 | Сталь угловая: 50х50 мм... | т | 0.11676 | 33000 | 3853
269 | ТСЦ-101-3776 | Сталь листовая горячекатаная марки Ст3 толщиной: 6-9 мм | т | 0.05335 | 33000 | 1761
270 | ТСЦ-101-3777 | Сталь листовая горячекатаная марки Ст3 толщиной: 10-13 мм | т | 1.2235 | 33000 | 40376
271 | ТСЦ-103-0014 | Трубы стальные сварные водогазопроводные с резьбой черные обыкновенные (неоцинкованные), диаметр условного прохода: 20 мм, толщина стенки 2,8 мм | м | 130 | 80 | 10400
272 | ТСЦ-103-0130 | Трубы стальные электросварные прямошовные со снятой фаской из стали марок БСт2кп-БСт4кп и БСт2пс-БСт4пс наружный диаметр: 32 мм, толщина стенки 2 мм | м | 1 | 80 | 80
273 | ТСЦ-103-0138 | Трубы стальные электросварные прямошовные со снятой фаской из стали марок БСт2кп-БСт4кп и БСт2пс-БСт4пс наружный диаметр: 57 мм, толщина стенки 3 мм | м | 15 | 150 | 2250
274 | ТСЦ-103-0142 | Трубы стальные электросварные прямошовные со снятой фаской из стали марок БСт2кп-БСт4кп и БСт2пс-БСт4пс наружный диаметр: 76 мм, толщина стенки 3,0 мм | м |  |  |  | 0.5 | 200 | 100
275 | ТСЦ-103-0153 | Трубы стальные электросварные прямошовные со снятой фаской из стали марок БСт2кп-БСт4кп и БСт2пс-БСт4пс наружный диаметр: 89 мм, толщина стенки 3,0 мм | м |  |  |  | 1 | 250 | 250
276 | ТСЦ-103-0161 | Трубы стальные электросварные прямошовные со снятой фаской из стали марок БСт2кп-БСт4кп и БСт2пс-БСт4пс наружный диаметр: 108 мм, толщина стенки 4 мм | м | 60 | 350 | 21000
277 | ТСЦ-103-0178 | Трубы стальные электросварные прямошовные со снятой фаской из стали марок БСт2кп-БСт4кп и БСт2пс-БСт4пс наружный диаметр: 159 мм, толщина стенки 6 мм | м | 133.32 | 850 | 113322
278 | ТСЦ-103-0192 | Трубы стальные электросварные прямошовные со снятой фаской из стали марок БСт2кп-БСт4кп и БСт2пс-БСт4пс наружный диаметр: 219 мм, толщина стенки 8 мм | м | 24.24 | 1450 | 35148
279 | ТСЦ-103-0205 | Трубы стальные электросварные прямошовные со снятой фаской из стали марок БСт2кп-БСт4кп и БСт2пс-БСт4пс наружный диаметр: 325 мм, толщина стенки 9 мм | м | 14.14 | 2600 | 36764
280 | ТСЦ-103-0221 | Трубы стальные электросварные прямошовные и спирально-шовные группы А и Б с сопротивлением по разрыву 38 кгс/мм2, наружный диаметр: 426 мм, толщина стенки 10 мм | м |  |  |  | 8 | 5500 | 44000
281 | ТСЦ-103-0230 | Трубы стальные электросварные прямошовные и спирально-шовные группы А и Б с сопротивлением по разрыву 38 кгс/мм2, наружный диаметр: 530 мм, толщина стенки 10 мм | м | 30 | 7500 | 225000
282 | ТСЦ-103-0269 | Трубы стальные электросварные прямошовные и спирально-шовные группы А и Б с сопротивлением по разрыву 38 кгс/мм2, наружный диаметр: 1020 мм, толщина стенки 10 мм | м |  |  |  | 6.3562 | 5000 | 31781
283 | ТСЦ-103-0362 | Трубы стальные бесшовные, горячедеформированные со снятой фаской из стали марок 15, 20, 25, наружным диаметром: 57 мм, толщина стенки 6 мм | м | 34 | 450 | 15300
284 | ТСЦ-103-0392 | Трубы стальные бесшовные, горячедеформированные со снятой фаской из стали марок 15, 20, 25, наружным диаметром: 89 мм, толщина стенки 6 мм | м | 26 | 800 | 20800
285 | ТСЦ-103-0405 | Трубы стальные бесшовные, горячедеформированные со снятой фаской из стали марок 15, 20, 25, наружным диаметром: 108 мм, толщина стенки 6 мм | м | 97 | 750 | 72750
286 | ТСЦ-103-0469 | Трубы стальные бесшовные, горячедеформированные со снятой фаской из стали марок 15, 20, 25, наружным диаметром: 219 мм, толщина стенки 6 мм | м | 138 | 2500 | 345000
287 | ТСЦ-103-0471 | Трубы стальные бесшовные, горячедеформированные со снятой фаской из стали марок 15, 20, 25, наружным диаметром: 219 мм, толщина стенки 8 мм | м | 12 | 2500 | 30000
288 | ТСЦ-103-0485 | Трубы стальные бесшовные, горячедеформированные со снятой фаской из стали марок 15, 20, 25, наружным диаметром: 325 мм, толщина стенки 8 мм | м | 74 | 3400 | 251600
289 | ТСЦ-103-0489 | Трубы стальные бесшовные, горячедеформированные со снятой фаской из стали марок 15, 20, 25, наружным диаметром: 325 мм, толщина стенки 12 мм | м | 4 | 6500 | 26000
290 | ТСЦ-103-0500 | Трубы стальные бесшовные, горячедеформированные со снятой фаской из стали марок 15, 20, 25, наружным диаметром: 426 мм, толщина стенки 10 мм | м | 190 | 7000 | 1330000
291 | ТСЦ-103-1092 | кабель-канал 40х16 | м |  |  |  | 5 | 494.34 | 2472
292 | ТСЦ-104-0074 | Маты без связующего прошивные из супертонкого стекловолокна толщиной: 60 мм | м3 |  |  |  | 2.2196 | 10401.26 | 23087
293 | ТСЦ-111-0128 | Бирки маркировочные пластмассовые У134 | шт. |  |  |  | 350 | 5.84 | 2044
294 | ТСЦ-111-3161 | Хомут стяжной (СИП) Е778 | шт. |  |  |  | 2700 | 11.49 | 31023
295 | ТСЦ-113-0022 | Грунтовка: ГФ-017 ОК темно-коричневая | т |  |  |  | 0.12542 | 156110.3 | 19579
296 | ТСЦ-113-0245 | Эмаль ПФ-133 темно-серая | т |  |  |  | 0.22848 | 83370.68 | 19049
297 | ТСЦ-201-0755 | Отдельные конструктивные элементы зданий и сооружений с преобладанием: горячекатаных профилей, средняя масса сборочной единицы до 0,1 т | т |  |  |  | 1.469 | 56537.41 | 83053
298 | ТСЦ-201-0756 | Отдельные конструктивные элементы зданий и сооружений с преобладанием: горячекатаных профилей, средняя масса сборочной единицы от 0,1 до 0,5 т | т |  |  |  | 1.8962 | 52842.71 | 100200
299 | ТСЦ-201-0763 | Отдельные конструктивные элементы зданий и сооружений с преобладанием: гнутосварных профилей и круглых труб, средняя масса сборочной единицы до 0,1 т | т |  |  |  | 0.744 | 74091.52 | 55124
300 | ТСЦ-201-0764 | Отдельные конструктивные элементы зданий и сооружений с преобладанием: гнутосварных профилей и круглых труб, средняя масса сборочной единицы от 0,1 до 0,5 т | т |  |  |  | 22.9801 | 69066.76 | 1587164
301 | ТСЦ-201-9230 | Рукава металлические ф.35мм | м | 40 | 45 | 1800
302 | ТСЦ-201-9230 | Рукава металлические ф.50мм | м | 40 | 60 | 2400
303 | ТСЦ-204-0001 | Горячекатаная арматурная сталь гладкая класса А-I, диаметром: 6 мм | т |  |  |  | 0.0552 | 42000 | 2318
304 | ТСЦ-204-0006 | Горячекатаная арматурная сталь гладкая класса А-I, диаметром: 16-18 мм | т | 0.0474 | 37000 | 1754
305 | ТСЦ-204-0020 | Горячекатаная арматурная сталь периодического профиля класса: А-III, диаметром 8 мм | т |  |  |  | 2.1365 | 42000 | 89733
308 | ТСЦ-301-1687 | Клапаны предохранительные КОП-50-40 диаметром: 50 мм | шт. |  |  |  | 2 | 13708.34 | 27417
309 | ТСЦ-301-3214 | Клапаны запорные фланцевые диаметром: 25 мм | шт. |  |  |  | 4 | 1538.71 | 6155
310 | ТСЦ-301-3332 | Головки для присоединения рукавов поливочных диаметром: 25 мм | шт. |  |  |  | 4 | 31.89 | 128
311 | ТСЦ-301-3362 | Головки всасывающие | шт. |  |  |  | 4 | 90.1 | 360
312 | ТСЦ-302-1244 | Соединение нипельное НСВ 14хМ20 | шт. |  |  |  | 30 | 54.39 | 1632
313 | ТСЦ-302-1271 | Задвижки клиновые с выдвижным шпинделем фланцевые для воды, пара и нефтепродуктов давлением 1,6 МПа (16 кгс/см2) 30с41нж (ЗКЛ2-16) диаметром: 50 мм | шт. | 4 | 9000 | 36000
314 | ТСЦ-302-1279 | Вентили проходные муфтовые: 15Б3Р для воды и пара давлением 1,0 МПа (10 кгс/см2) диаметром 25 мм | шт. |  |  |  | 2 | 185.98 | 372
315 | ТСЦ-302-1283 | Задвижки клиновые с выдвижным шпинделем фланцевые для воды, пара и нефтепродуктов давлением 1,6 МПа (16 кгс/см2) 30с41нж (ЗКЛ2-16) диаметром: 100 мм | шт. | 2 | 16000 | 32000
316 | ТСЦ-302-1712 | Задвижки клиновые с выдвижным шпинделем фланцевые для воды и пара давлением 1 МПа (10 кгс/см2): 30лс41нж диаметром 100 мм | шт. | 2 | 16000 | 32000
319 | ТСЦ-401-0223 | Бетон гидротехнический (на сульфатостойком портландцементе), класс: В7,5 (М100) | м3 |  |  |  | 0.1428 | 5931.32 | 847
320 | ТСЦ-401-0224 | Бетон гидротехнический (на сульфатостойком портландцементе), класс: В10 (М150) | м3 |  |  |  | 1.4586 | 5931.32 | 8651
321 | ТСЦ-401-0226 | Бетон гидротехнический (на сульфатостойком портландцементе), класс: В15 (М200) | м3 |  |  |  | 48.6571 | 5989.6 | 291436
322 | ТСЦ-403-1097 | Сваи железобетонные: С 60.30-7,8 /бетон В20 (М250), объем 0,55 м3, расход ар-ры 39,10 кг/ (серия 1.011.1-10 вып. 1) | шт. | 6 | 6000 | 36000
323 | ТСЦ-403-1124 | Сваи железобетонные: С 100.30-13 /бетон В25 (М350), объем 0,91 м3, расход ар-ры 171,50 кг/ (серия 1.011.1-10 вып. 1) | шт. |  |  |  | 16 | 10000 | 160000
324 | ТСЦ-403-8241 | Плита днища: ПН10 /бетон В15 (М200), объем 0,18 м3, расход ар-ры 15,14 кг / (серия 3.900.1-14) | шт. |  |  |  | 4 | 1574.66 | 6299
325 | ТСЦ-403-8367 | Плиты дорожные: ПДС /бетон В22,5 (М300), объем 0,51 м3, расход ар-ры 23,4 кг/ (серия 3.503-17 вып.1) | шт. |  |  |  | 9 | 4530 | 40770
326 | ТСЦ-407-0028 | Смесь пескоцементная (цемент М 400) | м3 |  |  |  | 15.708 | 2778.95 | 43652
327 | ТСЦ-501-0798 | Кабели контрольные с медными жилами с поливинилхлоридной изоляцией и оболочкой марки: КВВГнг, с числом жил - 7 и сечением 1 мм2 | 1000 м | 0.28 | 58200 | 16296
328 | ТСЦ-501-0798 (прим.) | Кабели контрольные с медными жилами с поливинилхлоридной изоляцией и оболочкой марки: КВВГнг, с числом жил - 7 и сечением 1 мм2 | 1000 м | 0.4 | 58200 | 23280
329 | ТСЦ-501-0799 | Кабели контрольные с медными жилами с поливинилхлоридной изоляцией и оболочкой марки: КВВГнг, с числом жил - 10 и сечением 1 мм2 | 1000 м | 3.24 | 54100 | 175284
330 | ТСЦ-501-0806 | Кабели контрольные с медными жилами с поливинилхлоридной изоляцией и оболочкой марки: КВВГнг-LS, с числом жил - 4 и сечением 1,5 мм2 | 1000 м | 2.64 | 40000 | 105600
331 | ТСЦ-501-0809 (прим.) | Кабели контрольные с медными жилами с поливинилхлоридной изоляцией и оболочкой марки: КВВГнг, с числом жил - 10 и сечением 1,5 мм2 | 1000 м | 0.25 | 54100 | 13525
332 | ТСЦ-501-0832 | Кабели контрольные с медными жилами с поливинилхлоридной изоляцией марки: КВВГЭнг -LS, с числом жил - 4 и сечением 1,5 мм2 | 1000 м | 0.52 | 40000 | 20800
333 | ТСЦ-501-8235 | Кабель силовой с медными жилами с поливинилхлоридной изоляцией в поливинилхлоридной оболочке без защитного покрова: ВВГ, напряжением 1,00 Кв, число жил – 3 и сечением 1,5 мм2 | 1000 м | 0.0153 | 15000 | 230
334 | ТСЦ-501-8236 | Кабель силовой с медными жилами с поливинилхлоридной изоляцией в поливинилхлоридной оболочке без защитного покрова: ВВГ, напряжением 1,00 Кв, число жил – 3 и сечением 2,5 мм2 | 1000 м | 0.37128 | 30500 | 11324
335 | ТСЦ-501-8238 | Кабель силовой с медными жилами с поливинилхлоридной изоляцией в поливинилхлоридной оболочке без защитного покрова: ВВГ, напряжением 1,00 Кв, число жил – 3 и сечением 4,0 мм2 | 1000 м | 0.05814 | 60100 | 3494
336 | ТСЦ-501-8264 | Кабель силовой с медными жилами с поливинилхлоридной изоляцией в поливинилхлоридной оболочке без защитного покрова: ВВГ, напряжением 1,00 Кв, число жил – 4 и сечением 35 мм2 | 1000 м | 0.09996 | 396000 | 39584
337 | ТСЦ-501-8266 | Кабель силовой с медными жилами с поливинилхлоридной изоляцией в поливинилхлоридной оболочке без защитного покрова ВВГ, напряжением 1,00 Кв, число жил – 4 и сечением 70 мм2 | 1000 м | 0,56356 | 990000 | 557924
338 | ТСЦ-501-8267 | Кабель силовой с медными жилами с поливинилхлоридной изоляцией в поливинилхлоридной оболочке без защитного покрова: ВВГнг, напряжением 1,00 Кв, число жил – 4 и сечением 95 мм2 | 1000 м | 0.40188 | 1100000 | 442068
339 | ТСЦ-501-8370 | Кабель силовой с медными жилами с поливинилхлоридной изоляцией с броней из стальной ленты в шланге из поливинилхлорида ВБбШв, напряжением 0,66 Кв, число жил – 3 и сечением 2,5 мм2 | 1000 м | 0.84 | 45500 | 38220
340 | ТСЦ-502-0518 | Провода силовые для электрических установок на напряжение до 450 В с медной жилой марки ПВ3, сечением 4 мм2 | 1000 м |  |  |  | 0.027 | 23626.3 | 638
341 | ТСЦ-502-0518 | Провода с медной жилой марки: ПВ3, сечением 4 мм2 | 1000 м |  |  |  | 0.07 | 23626.3 | 1654
342 | ТСЦ-502-0675 прим | Термоусаживающая перчатка | шт. |  |  |  | 18 | 475.31 | 8556
343 | ТСЦ-502-0761 | Муфта кабельные концевые термоусаживаемые: 4КВТп-1-120 | компл. |  |  |  | 8 | 1796.13 | 14369
344 | ТСЦ-502-0767 | Муфта термоусаживаемая концевая на напряжение до 10 кВ внутренней установки 3КНТп-10 70-120 мм2 | шт. |  |  |  | 8 | 3805.12 | 30441
345 | ТСЦ-503-0457 | Коробка клеммная взрывозащищенная КП-6 | шт. |  |  |  | 2 | 8999.47 | 17999
346 | ТСЦ-503-0499 | Устройство защитного отключения УЗО 2п 16А 30МА (Энергомера) | шт. |  |  |  | 8 | 664.48 | 5316
347 | ТСЦ-503-9048 | Коробки соединительные КПВ-ЕхТ-6-12 | шт. |  |  |  | 9 | 4200 | 37800
348 | ТСЦ-503-9048 | Коробки соединительные КПВ-ЕхТ-6-13 | шт. |  |  |  | 3 | 4200 | 12600
349 | ТСЦ-507-0399 | Трубы бесшовные холоднодеформированные из коррозионностойкой стали марки 12Х18Н10Т(8443) наружным диаметром: 32 мм, толщиной стенки 3,0 мм | 10 м |  |  |  | 1 | 50 | 50
350 | ТСЦ-507-0700 | Трубка поливинилхлоридная ХВТ | кг |  |  |  | 0.175 | 138.19 | 24
351 | ТСЦ-507-0708 | Трубка термоусаживаемая | м |  |  |  | 50 | 61.6 | 3080
352 | ТСЦ-507-0709 | Трубка термоусаживаемая ТУТ 40/20 | м |  |  |  | 30 | 86.09 | 2583
353 | ТСЦ-507-0915 | Трубы поливинилхлоридные (ПВХ) диаметром 25 мм | м |  |  |  | 100 | 27.81 | 2781
354 | ТСЦ-507-1971 | Отводы 90 град. с радиусом кривизны R=1,5 Ду на Ру до 16 МПа (160 кгс/см2), диаметром условного прохода: 30 мм, наружным диаметром 32 мм, толщиной стенки 3,5 мм | шт. |  |  |  | 10 | 155 | 1550
355 | ТСЦ-507-1975 | Отводы 90 град. с радиусом кривизны R=1,5 Ду на Ру до 16 МПа (160 кгс/см2), диаметром условного прохода: 50 мм, наружным диаметром 57 мм, толщиной стенки 6 мм | шт. | 15 | 250 | 3750
356 | ТСЦ-507-1979 | Отводы 90 град. с радиусом кривизны R=1,5 Ду на Ру до 16 МПа (160 кгс/см2), диаметром условного прохода: 80 мм, наружным диаметром 89 мм, толщиной стенки 3,5 мм | шт. |  |  |  | 2 | 310 | 620
357 | ТСЦ-507-1981 | Отводы 90 град. с радиусом кривизны R=1,5 Ду на Ру до 16 МПа (160 кгс/см2), диаметром условного прохода: 80 мм, наружным диаметром 89 мм, толщиной стенки 6 мм | шт. | 3 | 450 | 1350
358 | ТСЦ-507-1983 | Отводы 90 град. с радиусом кривизны R=1,5 Ду на Ру до 16 МПа (160 кгс/см2), диаметром условного прохода: 100 мм, наружным диаметром 108 мм, толщиной стенки 5 мм | шт. |  |  |  | 11 | 506 | 5566
359 | ТСЦ-507-1984 | Отводы 90 град. с радиусом кривизны R=1,5 Ду на Ру до 16 МПа (160 кгс/см2), диаметром условного прохода: 100 мм, наружным диаметром 108 мм, толщиной стенки 6 мм | шт. |  |  |  | 16 | 650 | 10400
360 | ТСЦ-507-2033 | Отводы 90 град. с радиусом кривизны R=1,5 Ду на Ру до 16 МПа (160 кгс/см2), диаметром условного прохода: 200 мм, наружным диаметром 219 мм, толщиной стенки 6 мм | шт. | 3 | 2500 | 7500
361 | ТСЦ-507-2035 | Отводы 90 град. с радиусом кривизны R=1,5 Ду на Ру до 16 МПа (160 кгс/см2), диаметром условного прохода: 200 мм, наружным диаметром 219 мм, толщиной стенки 8 мм | шт. | 6 | 2800 | 16800
362 | ТСЦ-507-2046 | Отводы 90 град. с радиусом кривизны R=1,5 Ду на Ру до 16 МПа (160 кгс/см2), диаметром условного прохода: 300 мм, наружным диаметром 325 мм, толщиной стенки 8 мм | шт. |  |  |  | 10 | 3976 | 39760
363 | ТСЦ-507-2049 | Отводы 90 град. с радиусом кривизны R=1,5 Ду на Ру до 16 МПа (160 кгс/см2), диаметром условного прохода: 300 мм, наружным диаметром 325 мм, толщиной стенки 12 мм | шт. | 2 | 15500 | 31000
364 | ТСЦ-507-2088 | Отводы 90 град. с радиусом кривизны R=1,5 Ду на Ру до 16 МПа (160 кгс/см2), диаметром условного прохода: 400 мм, наружным диаметром 426 мм, толщиной стенки 10 мм | шт. |  |  |  | 25 | 8863 | 221575
365 | ТСЦ-507-2093 | Отводы 90 град. с радиусом кривизны R=1 Ду на Ру до 16 МПа (160 кгс/см2), диаметром условного прохода: 500 мм, наружным диаметром 530 мм, толщиной стенки 10 мм | шт. | 3 | 18500 | 55500
366 | ТСЦ-507-2164 | Тройники равнопроходные на Ру до 16 МПа (160 кгс/см2) диаметром условного прохода: 50 мм, наружным диаметром 57 мм, толщиной стенки 5 мм | шт. | 1 | 950 | 950
367 | ТСЦ-507-2168 | Тройники равнопроходные на Ру до 16 МПа (160 кгс/см2) диаметром условного прохода: 80 мм, наружным диаметром 89 мм, толщиной стенки 3,5 мм | шт. |  |  |  | 1 | 975 | 975
368 | ТСЦ-507-2173 | Тройники равнопроходные на Ру до 16 МПа (160 кгс/см2) диаметром условного прохода: 100 мм, наружным диаметром 108 мм, толщиной стенки 6 мм | шт. |  |  |  | 10 | 1256 | 12560
369 | ТСЦ-507-2182 | Тройники равнопроходные на Ру до 16 МПа (160 кгс/см2) диаметром условного прохода: 200 мм, наружным диаметром 219 мм, толщиной стенки 6 мм | шт. | 2 | 6000 | 12000
370 | ТСЦ-507-2183 | Тройники равнопроходные на Ру до 16 МПа (160 кгс/см2) диаметром условного прохода: 200 мм, наружным диаметром 219 мм, толщиной стенки 8 мм | шт. | 3 | 9500 | 28500
371 | ТСЦ-507-2189 | Тройники равнопроходные на Ру до 16 МПа (160 кгс/см2) диаметром условного прохода: 300 мм, наружным диаметром 325 мм, толщиной стенки 8 мм | шт. | 2 | 20000 | 40000
372 | ТСЦ-507-2196 | Тройники равнопроходные на Ру до 16 МПа (160 кгс/см2) диаметром условного прохода: 400 мм, наружным диаметром 426 мм, толщиной стенки 10 мм | шт. | 3 | 31000 | 93000
373 | ТСЦ-507-2206 | Тройники переходные на Ру до 16 МПа (160 кгс/см2) диаметром условного прохода: 80х50 мм, наружным диаметром и толщиной стенки 89х6-57х4 мм | шт. | 3 | 2000 | 6000
374 | ТСЦ-507-2240 | Тройники переходные на Ру до 16 МПа (160 кгс/см2) диаметром условного прохода: 300х200 мм, наружным диаметром и толщиной стенки 325х8-219х6 мм | шт. | 4 | 20000 | 80000
375 | ТСЦ-507-2250 | Тройники переходные на Ру до 16 МПа (160 кгс/см2) диаметром условного прохода: 400х300 мм, наружным диаметром и толщиной стенки 530х10-325х8 мм | шт. | 4 | 59700 | 238800
376 | ТСЦ-507-2278 | Переходы концентрические на Ру до 16 МПа (160 кгс/см2) диаметром условного прохода: 50х40 мм, наружным диаметром и толщиной стенки 57х5-32х3 мм | шт. | 4 | 150 | 600
377 | ТСЦ-507-2294 | Переходы концентрические на Ру до 16 МПа (160 кгс/см2) диаметром условного прохода: 100х80 мм, наружным диаметром и толщиной стенки 108х6-89х6 мм | шт. | 1 | 200 | 200
378 | ТСЦ-507-2295 | Переходы концентрические на Ру до 16 МПа (160 кгс/см2) диаметром условного прохода: 100х65 мм, наружным диаметром и толщиной стенки 108х6-76х3,5 мм | шт. |  |  |  | 4 | 300 | 1200
379 | ТСЦ-507-2298 | Переходы концентрические на Ру до 16 МПа (160 кгс/см2) диаметром условного прохода: 100х50 мм, наружным диаметром и толщиной стенки 108х6-57х4 мм | шт. | 3 | 250 | 750
380 | ТСЦ-507-2323 | Переходы концентрические на Ру до 16 МПа (160 кгс/см2) диаметром условного прохода: 200х100 мм, наружным диаметром и толщиной стенки 219х10-108х6 мм | шт. |  |  |  | 1 | 800 | 800
381 | ТСЦ-507-2325 | Переходы концентрические на Ру до 16 МПа (160 кгс/см2) диаметром условного прохода: 200х80 мм, наружным диаметром и толщиной стенки 219х10-89х5 мм | шт. | 1 | 1800 | 1800
382 | ТСЦ-507-2328 | Переходы концентрические на Ру до 16 МПа (160 кгс/см2) диаметром условного прохода: 200х50 мм, наружным диаметром и толщиной стенки 219х6-57х3 мм | шт. | 2 | 1800 | 3600
383 | ТСЦ-507-2363 | Переходы концентрические на Ру до 16 МПа (160 кгс/см2) диаметром условного прохода: 400х300 мм, наружным диаметром и толщиной стенки 426х10-325х8 мм | шт. | 4 | 10500 | 42000
384 | ТСЦ-507-2394 | Заглушки эллиптические на Ру 10 МПа (100 кгс/см2) из стали 20, диаметром условного прохода: 200 мм, наружным диаметром 219 мм, толщиной стенки 6,0 мм | шт. |  |  |  | 2 | 642 | 1284
385 | ТСЦ-507-2398 | Заглушки эллиптические на Ру 10 МПа (100 кгс/см2) из стали 20, диаметром условного прохода: 300 мм, наружным диаметром 325 мм, толщиной стенки 10,0 мм | шт. | 2 | 1600 | 3200
386 | ТСЦ-507-2637 | Опоры подвижные приварные для стальных трубопроводов Ду от 50 до 400 мм, с изоляцией типа ОПП-2, высотой опоры: 100 мм, диаметром условного прохода 50 мм | шт. |  |  |  | 7 | 95 | 665
387 | ТСЦ-507-2639 | Опоры подвижные приварные для стальных трубопроводов Ду от 50 до 400 мм, с изоляцией типа ОПП-2, высотой опоры: 100 мм, диаметром условного прохода 80 мм | шт. |  |  |  | 9 | 107.44 | 967
388 | ТСЦ-507-2640 | Опоры подвижные приварные для стальных трубопроводов Ду от 50 до 400 мм, с изоляцией типа ОПП-2, высотой опоры: 100 мм, диаметром условного прохода 100 мм | шт. |  |  |  | 25 | 142.13 | 3553
389 | ТСЦ-507-2640 | Опоры 108-КП | шт. |  |  |  | 12 | 142.13 | 1706
390 | ТСЦ-507-2644 | Опоры подвижные приварные для стальных трубопроводов Ду от 50 до 400 мм, с изоляцией типа ОПП-2, высотой опоры: 100 мм, диаметром условного прохода 200 мм | шт. |  |  |  | 6 | 252.42 | 1515
391 | ТСЦ-507-2646 | Опоры подвижные приварные для стальных трубопроводов Ду от 50 до 400 мм, с изоляцией типа ОПП-2, высотой опоры: 100 мм, диаметром условного прохода 300 мм | шт. |  |  |  | 10 | 556.29 | 5563
392 | ТСЦ-507-2648 | Опоры подвижные приварные для стальных трубопроводов Ду от 50 до 400 мм, с изоляцией типа ОПП-2, высотой опоры: 100 мм, диаметром условного прохода 400 мм | шт. |  |  |  | 23 | 511.6 | 11767
393 | ТСЦ-507-2650 | Опоры подвижные приварные для стальных трубопроводов Ду от 50 до 400 мм, с изоляцией типа ОПП-2, высотой опоры: 100 мм, диаметром условного прохода 500 мм | шт. |  |  |  | 4 | 740.8 | 2963
394 | ТСЦ-507-2737 | Опоры подвижные хомутовые для стальных трубопроводов Ду от 50 до 400 мм, с изоляцией типа ОПХ-2, высотой опоры: 100 мм, диаметром условного прохода 80 мм | шт. |  |  |  | 1 | 300.3 | 300
395 | ТСЦ-507-2738 | Опоры отвода подвижные хомутовые для стальных трубопроводов Ду от 50 до 400 мм, с изоляцией типа ОПХ-2, высотой опоры: 100 мм, диаметром условного прохода 50 мм | шт. |  |  |  | 2 | 563.35 | 1127
396 | ТСЦ-507-2738 | Опоры отвода подвижные хомутовые для стальных трубопроводов Ду от 50 до 400 мм, с изоляцией типа ОПХ-2, высотой опоры: 100 мм, диаметром условного прохода 100 мм | шт. |  |  |  | 1 | 563.35 | 563
397 | ТСЦ-507-2744 | Опоры отвода подвижные хомутовые для стальных трубопроводов Ду от 50 до 400 мм, с изоляцией типа ОПХ-2, высотой опоры: 100 мм, диаметром условного прохода 300 мм | шт. |  |  |  | 1 | 1726.83 | 1727
398 | ТСЦ-509-0068 | Обертка защитная на полиэтиленовой основе «Полилен-0» | м2 |  |  |  | 29.76 | 170 | 5059
399 | ТСЦ-509-0331 | Выключатели автоматические: ВА57-35-265А | шт. |  |  |  | 4 | 8849 | 35396
400 | ТСЦ-509-0331 | Выключатели автоматические ВА57-35 250А | шт. |  |  |  | 2 | 8849 | 17698
401 | ТСЦ-509-0767 | Светильники с лампами накаливания для производственных помещений с тяжелыми условиями среды, подвесной с защитной сеткой и стеклом, тип НСП11-200/Р50-03-02 | шт. | 4 | 327.47 | 1310
402 | ТСЦ-509-0808 | Заделки концевые эпоксидные | компл. |  |  |  | 70 | 3585.04 | 250953
403 | ТСЦ-509-1856 | Лампы накаливания общего назначения местного и наружного освещения | 10 шт. | 0.4 | 205.46 | 82
404 | ТСЦ-509-3604 | Полка кабельная К-1161 | 1000 шт. | 0.726 | 36000 | 26136
405 | ТСЦ-509-3612 | Стойка кабельная К-1151 | 1000 шт. | 0.242 | 36000 | 8712
406 | Цена БЕ Самотлор | Генератор пены ГПС-600 | шт |  |  |  | 4 | 14365.89 | 57464
407 | Цена БЕ Самотлор | Кабель монтажный парной скрутки МКЭШВ-Мнг 2х2х1,0 | 1000м |  |  |  | 5.76 | 69102.6 | 398031
408 | Цена БЕ Самотлор | Кабель монтажный парной скрутки МКЭШВ-Мнг 4х2х1,0 | 1000м |  |  |  | 0.72 | 71055.6 | 51160
409 | Цена БЕ Самотлор | Кабель симметричный для интерфейса RS-485 КГПЭП 1х2х0,9 | 1000м |  |  |  | 1.4 | 77958.55 | 109142
|  |  |  | Итого: |  | 5336160 | Итого: |  | 9993620
Общая стоимость материалов |  |  |  | 15329780
|  | Начальник ДКОКС |  |  |  |  | Коваленко С. И.
|  | Начальник ПОСР |  |  |  |  | Сидоров Р. Ю.
|  | Начальник ОКМОиМ |  |  |  |  | Черентаев А. Н.
|  | Ведущий инженер ПО-1 |  |  |  |  | Шулейко Ю. В.
|  | Специалист 1 кат. ОЦиПТДпоКСиРО |  |  |  |  | Гончарова Н. Н.

## Оборудование
Перечень оборудования
| Стройка: | Замена ПТБ-10 № 1, 2 ,4 на УПН Ново-Покурского месторождения нефти
| Объект: | Замена ПТБ-10 № 1
Оборудование
№ п/п | Код ресурса | Наименование оборудования | Ед. изм. | Поставщик
|  |  |  | Заказчик |  |  | Подрядчик
|  |  |  | Кол-во | Цена за ед., руб. | Стоимость, руб. | Кол-во | Цена за ед., руб.* | Стоимость, руб.
1 | Прайс-лист | Сигнализатор свето-звуковой ВС-3-12В | шт | 3
2 | Прайс-лист | задвижка фланцевая 30с941нж с электроприводом В-В-06 диаметром 300мм | шт | 2
3 | Прайс-лист | задвижка фланцевая 30с941нж с электроприводом В-Б1-06 диаметром 200мм | шт | 1
4 | Прайс-лист | задвижка фланцевая 30с941нж с электроприводом В-Б1-05 диаметром 100мм | шт | 2
| ТСЦ-302-1716 | Задвижки клиновые с выдвижным шпинделем фланцевые для воды и пара давлением 1 МПа (10 кгс/см2): 30с41нж диаметром 300 мм | шт | 5
| ТСЦ-302-1717 | Задвижки клиновые с выдвижным шпинделем фланцевые для воды и пара давлением 1 МПа (10 кгс/см2): 30с41нж под приварку диаметром 400 мм | шт | 1
5 | Прайс-лист | Манометр показывающий МП3-У | шт. | 12
6 | Прайс-лист | Датчик реле контроля пламени СЛ-90-1/220ЕК | шт. | 4
7 | Прайс-лист | Датчик Сигнализатор ДАТ-М-03 | шт. | 5
8 | Прайс-лист | Напоромер мембранный показывающий НМП | шт. | 5
9 | Прайс-лист | Световой оповещатель ВС-4-3 С-220 В | шт. | 2
10 | Прайс-лист | Пост управления кнопочный КУ-92 | шт. | 2
11 | Прайс-лист | Разделитель мембранный РМ 5319 МС | шт. | 3
12 | Прайс-лист | Звуковой оповещатель ВС-3-220 В | шт. | 2
13 | Прайс-лист | Преобразователь давления Jumo dTrans p02 | шт. | 7
14 | Прайс-лист | Манометр ДМ 2005 CrLEx | шт. | 2
15 | Прайс-лист | Метран 281-05-Ех d-1-320/120 | шт. | 3
16 | Прайс-лист | Метран 286-05-Ех d-1-1/120 | шт. | 6
17 | Прайс-лист | Термометр биметалический ТБ-2Р | шт. | 3
18 | Прайс-лист | Преобразователь потока ИСП-1М | шт. | 1
19 | Прайс-лист | Измерительный преобразователь давления Jumo dTrans p02 | шт. | 1
20 | Прайс-лист | Диафрагма камерная ДКС-10-3200-09Г2C/Б-1 325х2 | шт. | 1
21 | Прайс-лист | Пакет программирования для всех версий DL РС-DSOFT5 | ШТ | 1
22 | Прайс-лист | Задвижки 30лс941нж д.100 мм 4 МПа (эл/пр) | шт | 1
23 | Прайс-лист | Извещатель пожарный тепловой взрывозащищенный ИП 535-07em | шт | 3
24 | Прайс-лист | Система автоматического управления САПН. ПП. 02 | шт. | 1
25 | Прайс-лист | Печь ПТБ-10Э | шт | 1
26 | Прайс-лист | Блок автоматики БАО 3400х2320х2715 | шт | 1
|  |  |  | Итого: |  | 0 | Итого:
Общая стоимость оборудования |  |  |  | 0
|  | Начальник ДКОКС |  |  |  |  | Коваленко С. И.
|  | Начальник ОКМОиМ |  |  |  |  | Черентаев А. Н.
|  | Ведущий инженер ПО-1 |  |  |  |  | Шулейко Ю. В.
|  | Специалист 1 кат. ОЦиПТДпоКСиРО |  |  |  |  | Гончарова Н. Н.