## ЛСР 17 граф
УТВЕРЖДАЮ:
Начальник УКС и РО
[12 empty] | ______________ |  |  | Лещенко Е.В.
[12 empty] | "____" ______________ |  |  | 2014 г.
Обустройство Тайлаковского месторождения нефти. Кусты скважин № 8, 9, 10, 11, 19, 20, 24, 27, 28, 29, 30, 31, 32, 33, 34, 35, 36, 173Р.
(наименование стройки)
ЛОКАЛЬНЫЙ СМЕТНЫЙ РАСЧЕТ №
(локальная смета)
|  | на | Монтаж средств КИПиА Блок гребенки
(наименование работ и затрат, наименование объекта)
|  |  | Основание: |  |  | Дефектная ведомость
|  |  | Сметная стоимость _______________________________________________________________________________________________ | [5 empty] | ___________________________133,251 |  | тыс. руб.
|  |  | строительных работ _______________________________________________________________________________________________ | [5 empty] | _______________________________________________________________________________________________21,231 |  | тыс. руб.
|  |  | монтажных работ _______________________________________________________________________________________________ | [5 empty] | _______________________________________________________________________________________________103,878 |  | тыс. руб.
|  |  | оборудования _______________________________________________________________________________________________ | [5 empty] | _______________________________________________________________________________________________0,198 |  | тыс. руб.
|  |  | Средства на оплату труда _______________________________________________________________________________________________ | [5 empty] | ___________________________21,916 |  | тыс. руб.
|  |  | Сметная трудоемкость _______________________________________________________________________________________________ | [5 empty] | _______________________________________________________________________________________________339,1 |  | чел.час
|  |  | Составлен(а) в текущих (прогнозных) ценах по состоянию на ______________ | [7 empty] | 2001г.
№ пп | Обосно- вание | Наименование | Ед. изм. | Кол. | Стоимость единицы, руб. |  |  |  | Общая стоимость, руб. |  |  |  | Т/з осн. раб.на ед. | Т/з осн. раб. Всего | Т/з мех. на ед. | Т/з мех. Всего
[5 empty] | Всего | В том числе |  |  | Всего | В том числе
[6 empty] | Осн.З/п | Эк.Маш | З/пМех |  | Осн.З/п | Эк.Маш | З/пМех
1 | 2 | 3 | 4 | 5 | 6 | 7 | 8 | 9 | 10 | 11 | 12 | 13 | 14 | 15 | 16 | 17
Раздел 1. Монтаж средств КИПиА Блок Гребенки
1 | ТЕРм08-02-151-01 Пр.рег.службы по тарифам ХМАО №44-нп от 08.07.2011 | Кабель до 35 кВ, прокладываемый по непроходным эстакадам, масса 1 м кабеля: до 3 кг 4 002,81 = 4 014,72 - 11,91 x 1,00 | 100 м кабеля | 16.2 | 4002.81 | 595.53 | 2440.43 | 718.72 | 64845.52 | 9647.59 | 39534.97 | 11643.26 | 19.7 | 319.14 | 20.02 | 324.32
2 | Прайс-лист | Кабель КВВГЭнг 4х1,5 мм2 с медными жилами в изоляции их ПВХ пластиката, с общим экраном из алюминиевой или медной фольги, с наружным покровом из ПВХ пластиката пониженной горючести | 1000 м | 1.08 | 9829.29 |  |  |  | 10615.63
3 | Прайс-лист | Кабель КВВГЭнг-LS 10х1,5 мм2 | 1000 м | 0.36 | 22810.58 |  |  |  | 8211.81
4 | Прайс-лист | Кабель КВВГнг 4х1,5 мм2 с медными жилами в изоляции их ПВХ пластиката, с общим экраном из алюминиевой или медной фольги, с наружным покровом из ПВХ пластиката пониженной горючести | 1000 м | 0.18 | 9829.29 |  |  |  | 1769.27
5 | ТЕРм08-02-158-04 Пр.рег.службы по тарифам ХМАО №44-нп от 08.07.2011 | Заделка концевая сухая для контрольного кабеля сечением одной жилы: до 2,5 мм2, количество жил до 4 85,84 = 86,00 - 0,16 x 1,00 | 1 шт. | 18 | 85.84 | 7.86 | 4.45 | 0.41 | 1545.12 | 141.48 | 80.1 | 7.38 | 0.26 | 4.68 | 0.01 | 0.18
6 | ТЕРм08-02-155-01 Пр.рег.службы по тарифам ХМАО №44-нп от 08.07.2011 | Герметизация проходов при вводе кабелей во взрывоопасные помещения уплотнительной массой 39,04 = 39,32 - 0,28 x 1,00 | 1 проход кабеля | 9 | 39.04 | 14.21 |  |  | 351.36 | 127.89 |  |  | 0.47 | 4.23
7 | ТЕРм08-02-369-01 Пр.рег.службы по тарифам ХМАО №44-нп от 08.07.2011 | Светильник, устанавливаемый вне зданий с лампами: накаливания 212,46 = 213,22 - 0,76 x 1,00 | 1 шт. | 1 | 212.46 | 37.93 | 91.41 | 14.23 | 212.46 | 37.93 | 91.41 | 14.23 | 1.15 | 1.15 | 0.35 | 0.35
8 | Прайс-лист | Светильники с лампами накаливания | шт | 1 | 27 |  |  |  | 27
9 | ТЕРм08-03-532-09 Пр.рег.службы по тарифам ХМАО №44-нп от 08.07.2011 | Пост управления кнопочный взрывозащищенный с количеством элементов поста до 3, устанавливаемый на конструкции: на стене или колонне 275,01 = 276,74 - 1,73 x 1,00 | 1 шт. | 1 | 275.01 | 86.68 | 6.45 | 0.41 | 275.01 | 86.68 | 6.45 | 0.41 | 2.9 | 2.9 | 0.01 | 0.01
10 О | Прайс-лист | Пост управления кнопочный КУ-91 | шт | 1 | 198 |  |  |  | 198
11 | ТЕРм08-03-545-03 Пр.рег.службы по тарифам ХМАО №44-нп от 08.07.2011 | Коробка (ящик) с зажимами для кабелей и проводов сечением до 6 мм2, устанавливаемая на конструкции на стене или колонне, количество зажимов: до 32 485,91 = 490,09 - 4,18 x 1,00 | 1 шт. | 1 | 485.91 | 209.23 | 8.12 | 0.41 | 485.91 | 209.23 | 8.12 | 0.41 | 7 | 7 | 0.01 | 0.01
12 | Прайс-лист | Коробка ответвительная металлическая 20 зажимов 7 сальника 360х245 мм У 615 | шт | 1 | 607.49 |  |  |  | 607.49
Итого прямые затраты по смете в ценах 2001г. | [8 empty] | 89144.58 | 10250.8 | 39721.05 | 11665.69 |  | 339.1 |  | 324.87
Накладные расходы | [8 empty] | 21916.49
Сметная прибыль | [8 empty] | 14245.72
ВСЕГО по смете | [8 empty] | 133251.2 |  |  |  |  | 339.1 |  | 324.87
Итого Строительные работы | [8 empty] | 21231.2
Итого Монтажные работы | [8 empty] | 103877.59 |  |  |  |  | 339.1 |  | 324.87
Итого Оборудование | [8 empty] | 198
Итого | [8 empty] | 125306.79 |  |  |  |  | 339.1 |  | 324.87
В том числе:
Материалы | [8 empty] | 38974.73
Машины и механизмы | [8 empty] | 39721.05
ФОТ | [8 empty] | 21916.49
Оборудование | [8 empty] | 198
Накладные расходы | [8 empty] | 21916.49
Сметная прибыль | [8 empty] | 14245.72
Итого СМР для расчета лимитированных затрат | [8 empty] | 125108.79
Зимнее удорожание 6,35% | [8 empty] | 7944.41
Итого с оборудованием (198,00) | [8 empty] | 133251.2
ВСЕГО по смете | [8 empty] | 133251.2 |  |  |  |  | 339.1 |  | 324.87
Специалист ОЦиПТДпоКСиРО Ваструкова И.А.
Вед.инженер ПО-1 ДКС и РО Шишкалов Д.В.