## ЛСР 17 граф
УТВЕРЖДАЮ:
Начальник УКС и РО
[12 empty] | ______________ |  |  | Лещенко Е.В.
[12 empty] | "____" ______________ |  |  | 2014 г.
Обустройство Тайлаковского месторождения нефти. Кусты скважин № 8, 9, 10, 11, 19, 20, 24, 27, 28, 29, 30, 31, 32, 33, 34, 35, 36, 173Р.
(наименование стройки)
ЛОКАЛЬНЫЙ СМЕТНЫЙ РАСЧЕТ №
(локальная смета)
|  | на | Пусконаладочные работы КТПН
(наименование работ и затрат, наименование объекта)
|  |  | Основание: |  |  |  | дефектная ведомость
|  |  | Сметная стоимость прочих _______________________________________________________________________________________________ | [5 empty] | ___________________________47,484 |  | тыс. руб.
|  |  | Средства на оплату труда _______________________________________________________________________________________________ | [5 empty] | ___________________________22,821 |  | тыс. руб.
|  |  | Сметная трудоемкость _______________________________________________________________________________________________ | [5 empty] | _______________________________________________________________________________________________626,88 |  | чел.час
|  |  | Составлен(а) в текущих (прогнозных) ценах по состоянию на ______________ | [7 empty] | 2001г.
№ пп | Обоснование | Наименование | Ед. изм. | Кол. | Стоимость единицы, руб. |  |  |  | Общая стоимость, руб. |  |  |  | Т/з осн. раб.на ед. | Т/з осн. раб. Всего | Т/з мех. на ед. | Т/з мех. Всего
[5 empty] | Всего | В том числе |  |  | Всего | В том числе
[6 empty] | Осн.З/п | Эк.Маш | З/пМех |  | Осн.З/п | Эк.Маш | З/пМех
1 | 2 | 3 | 4 | 5 | 6 | 7 | 8 | 9 | 10 | 11 | 12 | 13 | 14 | 15 | 16 | 17
Раздел 1. Пуско-наладочные работы
1 | ТЕРп01-03-001-01 Пр.рег.службы по тарифам ХМАО №44-нп от 08.07.2011 | Выключатель однополюсный напряжением до 1 кВ: с электромагнитным, тепловым или комбинированным расцепителем | 1 шт. | 8 | 44.27 | 44.27 |  |  | 354.16 | 354.16 |  |  | 1.5 | 12
2 | ТЕРп01-03-002-05 Пр.рег.службы по тарифам ХМАО №44-нп от 08.07.2011 | Выключатель трехполюсный напряжением до 1 кВ с: электромагнитным, тепловым или комбинированным расцепителем, номинальный ток до 200 А | 1 шт. | 12 | 88.55 | 88.55 |  |  | 1062.6 | 1062.6 |  |  | 3 | 36
3 | ТЕРп01-03-002-06 Пр.рег.службы по тарифам ХМАО №44-нп от 08.07.2011 | Выключатель трехполюсный напряжением до 1 кВ с: электромагнитным, тепловым или комбинированным расцепителем, номинальный ток до 600 А | 1 шт. | 20 | 118.06 | 118.06 |  |  | 2361.2 | 2361.2 |  |  | 4 | 80
4 | ТЕРп01-03-002-07 Пр.рег.службы по тарифам ХМАО №44-нп от 08.07.2011 | Выключатель трехполюсный напряжением до 1 кВ с: электромагнитным, тепловым или комбинированным расцепителем, номинальный ток до 1000 А | 1 шт. | 4 | 147.58 | 147.58 |  |  | 590.32 | 590.32 |  |  | 5 | 20
5 | ТЕРп01-03-008-01 Пр.рег.службы по тарифам ХМАО №44-нп от 08.07.2011 | Выключатель: нагрузки напряжением до 11 кВ | 1 шт. | 4 | 345.37 | 345.37 |  |  | 1381.48 | 1381.48 |  |  | 9 | 36
6 | ТЕРп01-11-028-02 Пр.рег.службы по тарифам ХМАО №44-нп от 08.07.2011 | Измерение сопротивления изоляции мегаомметром: обмоток машин и аппаратов | 1 измерение | 4 | 4.02 | 4.02 |  |  | 16.08 | 16.08 |  |  | 0.1 | 0.4
7 | ТЕРп01-02-002-02 Пр.рег.службы по тарифам ХМАО №44-нп от 08.07.2011 | Трансформатор силовой трехфазный масляный двухобмоточный напряжением: до 11 кВ, мощностью до 1,6 МВА | 1 шт. | 4 | 488.74 | 488.74 |  |  | 1954.96 | 1954.96 |  |  | 12 | 48
8 | ТЕРп01-11-025-01 Пр.рег.службы по тарифам ХМАО №44-нп от 08.07.2011 | Измерение коэффициента: абсорбции обмоток трансформаторов и электрических машин | 1 измерение | 8 | 80.46 | 80.46 |  |  | 643.68 | 643.68 |  |  | 2 | 16
9 | ТЕРп01-11-029-02 Пр.рег.службы по тарифам ХМАО №44-нп от 08.07.2011 | Испытание трансформаторного масла: на пробой | 1 испытание | 4 | 40.23 | 40.23 |  |  | 160.92 | 160.92 |  |  | 1 | 4
10 | ТЕРп01-02-017-01 Пр.рег.службы по тарифам ХМАО №44-нп от 08.07.2011 | Трансформатор тока измерительный выносной напряжением: до 1 кВ | 1 шт. | 12 | 57.13 | 57.13 |  |  | 685.56 | 685.56 |  |  | 1.5 | 18
11 | ТЕРп01-11-011-01 Пр.рег.службы по тарифам ХМАО №44-нп от 08.07.2011 | Проверка наличия цепи между заземлителями и заземленными элементами | 100 точек | 4 | 643.68 | 643.68 |  |  | 2574.72 | 2574.72 |  |  | 16 | 64
12 | ТЕРп01-11-010-02 Пр.рег.службы по тарифам ХМАО №44-нп от 08.07.2011 | Измерение сопротивления растеканию тока: контура с диагональю до 20 м | 1 измерение | 8 | 80.46 | 80.46 |  |  | 643.68 | 643.68 |  |  | 2 | 16
13 | ТЕРп01-11-021-01 Пр.рег.службы по тарифам ХМАО №44-нп от 08.07.2011 | Измерение переходных сопротивлений постоянному току контактов шин распределительных устройств напряжением: до 10 кВ | 1 измерение | 4 | 40.23 | 40.23 |  |  | 160.92 | 160.92 |  |  | 1 | 4
14 | ТЕРп01-12-020-01 Пр.рег.службы по тарифам ХМАО №44-нп от 08.07.2011 | Испытание сборных и соединительных шин напряжением: до 11 кВ | 1 испытание | 4 | 324.13 | 324.13 |  |  | 1296.52 | 1296.52 |  |  | 9 | 36
15 | ТЕРп01-11-030-02 Пр.рег.службы по тарифам ХМАО №44-нп от 08.07.2011 | Измерение емкости конденсатора статического напряжением: до 1 кВ, трехфазного | 1 конденсатор | 12 | 160.92 | 160.92 |  |  | 1931.04 | 1931.04 |  |  | 4 | 48
16 | ТЕРп01-12-022-01 Пр.рег.службы по тарифам ХМАО №44-нп от 08.07.2011 | Испытание конденсатора статического напряжением: до 3 кВ | 1 испытание | 12 | 114.26 | 114.26 |  |  | 1371.12 | 1371.12 |  |  | 3 | 36
17 | ТЕРп01-12-021-04 Пр.рег.службы по тарифам ХМАО №44-нп от 08.07.2011 | Испытание аппарата коммутационного напряжением: Испытание элементов ограничителей перенапряжения напряжением до 75 кВ | 1 испытание | 12 | 152.35 | 152.35 |  |  | 1828.2 | 1828.2 |  |  | 4 | 48
Итого прямые затраты по смете в ценах 2001г. | [8 empty] | 19017.16 | 19017.16 |  |  |  | 522.4
Итого прямые затраты по смете с учетом коэффициентов к итогам (МДС40 т.2 п.4._В охранной зоне воздушных линий электропередачи, в местах прохода коммуникаций электроснабжения, в действующих электроустановках (без оформления наряда-допуска или распоряжения), вблизи конструкций и предметов, находящихся подд напряжением (в случаях, когда полное снятие напряжения по производственным условиям невозможно), если это связано с ограничением действий исполнителей работ специальными требованиями техники безопасности (с учетом письма Госстроя от 14.02.2006 № СК-481/02) ОЗП=1,2; ТЗ=1,2 (Поз. 1-17)) | [8 empty] | 22820.59 | 22820.59 |  |  |  | 626.88
Накладные расходы | [8 empty] | 14833.38
Сметная прибыль | [8 empty] | 9128.24
ВСЕГО по смете | [8 empty] | 47483.94 |  |  |  |  | 626.88
Пусконаладочные работы: 'вхолостую' - 80%, 'под нагрузкой' - 20% | [8 empty] | 46782.21 |  |  |  |  | 626.88
Итого | [8 empty] | 46782.21 |  |  |  |  | 626.88
В том числе:
ФОТ | [8 empty] | 22820.59
Накладные расходы | [8 empty] | 14833.38
Сметная прибыль | [8 empty] | 9128.24
Составление тех.отчета 1,5% | [8 empty] | 701.73
ВСЕГО по смете | [8 empty] | 47483.94 |  |  |  |  | 626.88
Специалист ОЦиПТДпоКСиРО Ваструкова И.А.
Вед.инженер ПО-1 ДКС и РО Шишкалов Д.В.