## Форма 8.2
| Расчет договорной цены строительства объекта | [20 empty] | Форма 8.2
| Стройка: | Северо-Покурское месторождение
| Объект: | Нефтесбор т.вр к21-т.вр.к19 Инвентарный № 130000017631
№ | № сметы, виды работ и затрат | Базисный уровень цен 2001г. | [9 empty] | Текущий уровень цен
|  | Стоимость объекта всего | в том числе: | [6 empty] | Трудозатраты основных рабочих | Трудозатраты рабочих-механизаторов | Стоимость МТР всего | в том числе: |  |  |  | Оплата труда основных рабочих | Затраты на эксплуатацию машин и механизмов (за вычетом гр. 9) | Оплата труда механизаторов | Накладные расходы | Сметная прибыль | Всего
|  |  | Оплата труда основных рабочих | Стоимость ЭММ | в том числе оплата труда механизаторов | Стоимость материалов | в том числе доставка материалов на объект | Накладные расходы | Сметная прибыль |  |  |  | Поставка Заказчика |  | Поставка Подрядчика
[13 empty] | Стоимость оборудования | Стоимость материалов | Стоимость оборудования | Стоимость материалов
1 | 2 | 3 | 4 | 5 | 6 | 7 | 8 | 9 | 10 | 11 | 12 | 13 | 14 | 15 | 16 | 17 | 18 | 19 | 20 | 21 | 22 | 23
Капитальный ремонт
2839 | Нефтесбор т.вр к21-т.вр.к19 Инвентарный № 130000017631 | 1658346 | 113938 | 405505 | 55795 | 820527 | 21590 | 217422 | 100954 | 3803.9 | 1433.03 | 0 | 0 | 0 | 0 | 0 | 0 | 0 | 0 | 0 | 0 | 0
| ИТОГО по строительно-монтажным работам | 1658346 | 113938 | 405505 | 55795 | 820527 | 21590 | 217422 | 100954 | 3803.9 | 1433.03 | 0 | 0 | 0 | 0 | 0 | 0 | 0 | 0 | 0 | 0 | 0
| в том числе стоимость работ без учета стоимости материалов Заказчика (для лимитированных затрат) | [20 empty] | 0
| Временные здания и сооружения | [20 empty] | 0
| ИТОГО с учетом затрат на ВрЗиС | [20 empty] | 0
| Прочие работы и затраты, в том числе: | [20 empty] | 0
| - Зимнее удорожание | 96536 | [19 empty] | 0
| - Затраты по перевозке автомобильным транспортом работников строительно-монтажных организаций | [20 empty] | 0
| - Перебазировка техники (Приложение 1) | [20 empty] | 0
| - Доставка материалов на объект (Приложение 2) | [20 empty] | 0
| ИТОГО с учетом прочих работ и затрат | 1754882 | 113938 | 405505 | 55795 | 820527 | 21590 | 217422 | 100954 | 3803.9 | 1433.03 | [10 empty] | 0
| Непредвиденные затраты | [20 empty] | 0
| ВСЕГО с учетом всех затрат | [20 empty] | 0
НДС
ВСЕГО с учетом НДС, в том числе:
|  |  | ВСЕГО | в том числе:
|  |  |  | 2016 | 2017
Стоимость работ без учета оборудования поставки Заказчика с НДС (тыс. руб.)
Ценовые нормативы, используемые в расчете (базисно-индексный метод): - указать в ценах какого периода выполнен расчет
СМР
№ п/п | Наименование | Ед.изм | Значения
1 | Уровень оплаты труда | руб./мес | -
2 | Индекс к общей стоимости |  | -
3 | Индекс оплаты труда
4 | Индекс эксплуатации машин и механизмов
5 | Временные здания и сооружения | % | 2.8%
6 | Зимнее удорожание | % | 5.821%
7 | Затраты по перевозке автомобильным транспортом работников строительно-монтажных организаций | % | 1.5%
8 | Непредвиденные затраты | % | 1.5%
9 | Уровень накладных расходов | % | 109%
10 | Уровень сметной прибыли | % | 48%
1. Подрядчик не вправе изменять структуру расчетов, вносить изменения в базисную стоимость (СМР, МТР, затраты на временные здания и сооружения, лимитированные затраты, прочие затраты, рассчитанные на основании ПОС, непредвиденные расходы). Стоимость СМР в текущем уровне цен необходимо определять путем применения к базисной стоимости индексов к элементам прямых затрат, а также внесением показателей Подрядчика в ячейки, заполненные желтым цветом. Стоимость МТР в текущем уровне цен должна быть проставлена в текущих ценах. Не допускается исключать или обнулять какие либо позиции МТР в ней. Ценовые параметры окончательной оферты не должны превышать ценовые параметры первоначальной оферты. В случае несоответствия предоставленного расчета стоимости договорной цены указанным требованиям оферта претендента будет отклонена.
2. В случае отсутствия в расчете договорной цены затрат на ВЗиС, лимитированных и прочих затрат, предусмотренных условиями ПДО, в примечании необходимо указать, что работы будут выполнены в соответствии с Техническим заданием без предъявления к учету лимитированных , прочих затрат и затрат на ВЗиС.
Note on H7: В сметах учтена стоимость доставки материалов (ТЕР25) и перевозка грузов (311) их следует исключать из ЭММ (в целях исключения "двойного счета")

## Приложение 1 к форме 8.2
Заказчик: Открытое акционерное общество "Славнефть-Мегионнефтегаз" | [7 empty] | Приложение 1 к форме 8.2
Подрядчик:
Расчет стоимости перебазировки техники от базы на объект:
Стройка: | Северо-Покурское месторождение
Объект: | Нефтесбор т.вр к21-т.вр.к19 Инвентарный № 130000017631
Транспортное средство | Наименование строительной техники | Кол-во единиц | Расстояние км | Скорость, км/ч | Время, час | Цена маш./час | Стоимость, руб. | Кол-во ходок | Всего
1 | 2 | 3 | 4 | 5 | 6 | 7 | 8 | 9 | 10
Итого затраты по перебазировки техники на объект | [8 empty] | 0
Наименование подрядной организации |  | Подпись |  |  | Расшифровка подписи
ФИО Руководителя

## Приложение 2 к форме 8.2
Заказчик: ОАО "Славнефть-Мегионнефтегаз" ДКС | [5 empty] | Приложение 2 к форме 8.2
Подрядчик:
Расчет стоимости доставки материалов на объект
Стройка: |  | Северо-Покурское месторождение
Объект: |  | Нефтесбор т.вр к21-т.вр.к19 Инвентарный № 130000017631
Лот № | [8 empty] | руб., без НДС
№ п/п | Наименование материала. | Класс дорог | Класс груза | Расстояние доставки, км | Вес материала, тн. | Стоимость доставки 1 тн, руб. |  |  | Всего стоимость доставки материалов на объект, руб.1 (6*9)
[6 empty] | всего | в т.ч. затраты при простое транспорта под погрузкой/ разгрузкой | расчетная стоимость транспортировки (7-8)
1 | 2 | 3 | 4 | 5 | 6 | 7 | 8 | 9 | 10
Автосамосвал г/п 15 тн, из карьера
1 |  | 1 | 1 |  |  | 0 | 0 | 0 | 0
|  | 2 |  |  |  |  | 0 | 0 | 0
|  | 3 | [5 empty] | 0 | 0
| Итого | [7 empty] | 0
Автосамосвал г/п 15 тн, вне карьера
2 |  | 1 | 1 |  |  | 0 | 0 | 0 | 0
|  | 2 |  |  |  |  | 0 | 0 | 0
|  | 3 | [5 empty] | 0 | 0
| Итого | [7 empty] | 0
Автосамосвал г/п 15 тн, из карьера
3 |  | 1 | 1 |  |  | 0 | 0 | 0 | 0
|  | 2 |  |  |  |  | 0 | 0 | 0
|  | 3 | [5 empty] | 0 | 0
| Итого | [7 empty] | 0
| Всего |  |  |  | 0 |  |  |  | 0
1 - Стоимость доставки материалов (с учетом времени под погрузку/разгрузку) принимается с учетом класса груза, класса дорог и максимальной грузоподъемности транспортного средства. Затраты при простое транспорта под погрузкой/разгрузкой подлежат учету один раз вне зависимости от количества классов дорог.
2 - Стоимость доставки материалов (для объектов с наличием одного класса дорог) определяется по формуле: C = X + К* С1 км., где
С- стоимость доставки 1 тн груза, руб.
Х - крайнее значение из необходимого диапазона расстояний доставки , руб.
К - коэффициент, учитывающий разницу между требуемым расстоянием доставки и крайним значением диапазона, в котором находится требуемое расстояние
С1 км. - стоимость 1 км. доставки сверх 30 км. (для а/самосвалов , работающих из карьера) или 200 км. (для а/самосвалов , работающих вне карьера и ортовых автомобилей)
3 - Стоимость доставки материалов (для объектов с наличием участков с двумя и более классами дорог) определяется по формуле: C = X + К* С1 км- С простоя, где
С- стоимость доставки 1 тн груза, руб.
К - расстояние доставки, км.
С1 км. - стоимость 1 км. доставки сверх 30 км. (для а/самосвалов , работающих из карьера) или 200 км. (для а/самосвалов , работающих вне карьера и ортовых автомобилей), руб.
Спростоя. - стоимость простоя автотранспорта под погрузкой/разгрузкой, руб.
1 - включает в себя все затраты, связанные с перевозкой груза в соответствии с МДС -81-2.99. (в том числе простой автомобиля в пунктах погрузки и выгрузки, порожний пробег, технологические перерывы и простои).
Наименование подрядной организации

## Приложение 3 к форме 8.2
Приложение №3 к форме 8.2
Заказчик:
Подрядчик:
Стройка: |  | Северо-Покурское месторождение
Объект: |  | Нефтесбор т.вр к21-т.вр.к19 Инвентарный № 130000017631
Ориентировочная стоимость материалов
(Разделительная ведомость поставки материально-технических ресурсов между подрядчиком и заказчиком)
№ п/п | Обоснование | Наименование материально-технических ресурсов | Ед. изм. | Поставщик
|  |  |  | Заказчик |  |  | Подрядчик
|  |  |  | Кол-во | Цена за ед., руб. | Стоимость, руб. | Кол-во | Цена за ед., руб.* | Стоимость, руб.
1 | 2 | 3 | 4 | 5 | 6 | 7 | 8 | 9 | 10
1 | 101-0073 | Битумы нефтяные строительные марки: БН-90/10 | т |  |  |  | 0.1 | 15864.92 | 1586
2 | 101-0090 | Болты с шестигранной головкой диаметром резьбы: 10 мм | т |  |  |  | 0.0029 | 78188.34 | 227
3 | 101-0223 | Грунтовка: В-КФ-093 красно-коричневая, серая, черная | т |  |  |  | 0.0012 | 116738.56 | 140
4 | 101-0311 | Каболка | т |  |  |  | 0.0392 | 87584.73 | 3433
5 | 101-0324 | Кислород технический газообразный | м3 |  |  |  | 3.93 | 44.73 | 176
6 | 101-0485 | Краска ХВ-161 перхлорвиниловая фасадная марок А, Б | т |  |  |  | 0.0003 | 76282.18 | 23
7 | 101-0782 | Поковки из квадратных заготовок, масса: 1,8 кг | т |  |  |  | 0.5536 | 33764.1 | 18692
8 | 101-0797 | Проволока горячекатаная в мотках, диаметром 6,3-6,5 мм | т |  |  |  | 0.2336 | 46000 | 10746
9 | 101-0813 | Проволока стальная низкоуглеродистая разного назначения оцинкованная диаметром: 3,0 мм | т |  |  |  | 0.08 | 46004.4 | 3680
10 | 101-0837 | Растворитель марки: Р-4А | т |  |  |  | 0.0002 | 60850.84 | 12
11 | 101-1292 | Уайт-спирит | т |  |  |  | 0.006 | 51793.74 | 311
12 | 101-1513 | Электроды диаметром: 4 мм Э42 | т |  |  |  | 0.019 | 130000 | 2470
13 | 101-1529 | Электроды диаметром: 6 мм Э42 | т |  |  |  | 0.0316 | 110000 | 3476
14 | 101-1597 | Брезент | м2 |  |  |  | 0.36 | 130.74 | 47
15 | 101-1757 | Ветошь | кг |  |  |  | 0.9 | 15.9 | 14
16 | 101-1782 | Ткань мешочная | 10 м2 |  |  |  | 0.072 | 643.19 | 46
17 | 101-1968 | Грунтовка битумная под полимерное или резиновое покрытие | т | 0.0858 | 132000 | 11326
18 | 101-2489 | Лента поливинилхлоридная липкая толщиной 0,4 мм | м2 | 1597 | 180 | 287460
19 | 101-9412 | Шлифкруги | шт |  |  |  | 1.874 | 144.11 | 270
20 | 101-9429 | Щетки кольцевые проволочные | шт |  |  |  | 5.608 | 325.28 | 1824
21 | 101-9511 | Электроды с основным покрытием класса Э42А диаметром 2,5 мм | т |  |  |  | 0.0049 | 130000 | 637
22 | 101-9512 | Электроды с основным покрытием класса Э42А диаметром 3 мм | т |  |  |  | 0.0212 | 130000 | 2756
23 | 101-9513 | Электроды с основным покрытием класса Э50А диаметром 3 мм | т |  |  |  | 0.0807 | 130000 | 10491
24 | 101-9514 | Электроды с основным покрытием класса Э50А диаметром 4 мм | т |  |  |  | -0.0032 | 130000 | -416
25 | 101-9580 | Знаки опознавательные металлические;шт. | шт |  |  |  | 1.6 | 3939.31 | 6303
26 | 101-9703 | Пленка радиографическая рулонная | м |  |  |  | 47.4 | 81.75 | 3875
27 | 101-9707 | Фотопроявитель | л |  |  |  | 4.8 | 325.28 | 1561
28 | 101-9708 | Фотофиксаж | л |  |  |  | 6 | 59.92 | 360
29 | 101-9738 | Праймер эпоксидный | кг |  |  |  | 2.4 | 540.26 | 1297
30 | 102-0008 | Лесоматериалы круглые хвойных пород для строительства диаметром 14-24 см, длиной 3-6,5 м | м3 |  |  |  | 209.15 | 4100 | 857515
31 | 102-0033 | Пиломатериалы хвойных пород. Брусья обрезные длиной 4-6.5 м, шириной 75-150 мм, толщиной 150 мм и более III сорта | м3 |  |  |  | 1.856 | 5759.56 | 10690
32 | 102-0117 | Доски обрезные хвойных пород длиной: 2-3,75 м, шириной 75-150 мм, толщиной 32-40 мм, III сорта | м3 |  |  |  | 0.002 | 5030.42 | 10
33 | 103-0230 | Трубы стальные электросварные прямошовные и спирально-шовные группы А и Б с сопротивлением по разрыву 38 кгс/мм2, наружный диаметр: 530 мм, толщина стенки 10 мм | м |  |  |  | 50.48 | 5557.02 | 280518
34 | 113-0073 | Клей фенолполивинилацетатный марки: БФ-2, БФ-2Н, сорт высший | т |  |  |  | 0.0156 | 200598.94 | 3129
35 | 2097 | Бруски 2с 50-60мм | м3 |  |  |  | 3.332 |  | 0
36 | 408-0122 | Песок для строительных работ природный | м3 |  |  |  | 0.12 | 362.18 | 43
37 | 537-0221 | Канат двойной свивки типа ТЛК-О без покрытия из проволок марки В, маркировочная группа 1770 н/мм2, диаметром 33 мм | 10 м |  |  |  | 15.09 | 5084.64 | 76727
38 | 542-0042 | Пропан-бутан, смесь техническая | кг |  |  |  | 20.04 | 29.69 | 595
39 | 548-0005 | Грунтовка ГТ-752 | т | 0.019 | 132000 | 2508
40 | 548-0007 | Лента поливинилхлоридная для изоляции газонефтепродуктопроводов ПВХ-БК (липкая), толщиной 0.4 мм | м2 | 197.6 | 180 | 35568
41 | 548-0009 | Пленка оберточная ПЭКОМ толщиной 0.6 мм | м2 | 92.1 | 180 | 16578
42 | 548-0025 | Манжета предохраняющая для заделки концов кожуха трубопроводов Ду 300 мм | шт |  |  |  | 8 | 3227.12 | 25817
43 | 548-0038 | Кольца центрирующие для труб Ду 300 мм | шт |  |  |  | 16.9 | 3428.28 | 57938
44 | прайс-лист | - Манжета термоусадочная для изоляции трубопровода из труб с заводской изоляцией Ду 273 мм | шт | 60 | 300 | 18000
45 | прайс-лист | - Заглушки эллиптические, наружным диаметром 273 мм, толщиной стенки 20 мм | шт |  |  |  | 2 | 1100 | 2200
46 | ТСЦ-101-2489 | Лента поливинилхлоридная липкая толщиной 0,4 мм | м2 | 660 | 180 | 118800
47 | ТСЦ-101-4331 | Знаки дорожные на оцинкованной подоснове со световозвращающей пленкой: информационные, размером 350х450 мм | шт. |  |  |  | 6 | 2053.84 | 12323
48 | ТСЦ-103-0477 | Трубы стальные бесшовные, горячедеформированные со снятой фаской из стали марок 15, 20, 25, наружным диаметром: 273 мм, толщина стенки 10 мм | м | 606 | 5500 | 3333000
49 | ТСЦ-110-0243 | Стойки металлические под дорожные знаки из круглых труб Ду57х4 мм L=4,6 м | т | 0.144 | 42500 | 6120
50 | ТСЦ-301-0041 | Резьба Д-15 мм | 10 шт. |  |  |  | 0.2 | 1904.15 | 381
51 | ТСЦ-302-1338 | Вентиль 4 МПа, диаметр 15 мм | шт. |  |  |  | 2 | 231.21 | 462
52 | ТСЦ-507-2042 | Отводы 90 град. наружным диаметром 273 мм, толщиной стенки 10 мм | шт. | 9 | 7800 | 70200
Итого | [5 empty] | 3899560 |  |  | 1402385
Всего | [5 empty] | 5301945
* - Цена определена с учетом транспортных и заготовительно-складских расходов до базиса первичной поставки.